## 封-2 招标控制价
| 垫江县工业园区公共停车位 | [5 empty] | 工程 | 封-2
招标控制价
招标控制价(小写)： |  |  | 207602.03
(大写)： |  |  | 贰拾万柒仟陆佰零贰元零叁分
其中:安全文明施工费用(小写): |  |  |  | 5477.31
(大写)： |  |  |  | 伍仟肆佰柒拾柒元叁角壹分
招 标 人： |  |  |  |  | 工程造价 咨 询 人：
|  | (单位盖章) |  |  |  | (单位资质专用章)
法定代表人 或其授权人： |  |  |  |  | 法定代表人 或其授权人：
|  | (签字或盖) |  |  |  | (签字或盖章)
编 制 人： |  |  |  |  | 审 核 人：
|  | (造价人员签字盖专用章) |  |  |  | (造价工程师签字盖专用章)
时 间： 年 月 日

## 表-02 建设项目招标控制价汇总表
表-02
建设项目招标控制价汇总表
工程名称：垫江县工业园区公共停车位 |  |  |  |  | 第 1 页 共 1 页
序号 | 单项工程名称 | 金 额 (元) | 其 中
|  |  | 暂估价 (元) | 安全文明 施工费 (元) |  | 规 费 (元)
1 | 垫江县工业园区公共停车位 | 207602.03
合 计 |  | 207602.03
注：本表适用于建设项目招标控制价或投标报价的汇总。暂估价包括分部分项工程中的暂估价和专业工程暂估价。

## 表-03 单项工程招标控制价汇总表【垫江县工业园区公共停车
表—03
单项工程招标控制价汇总表
工程名称：垫江县工业园区公共停车位 |  |  |  |  | 第 1 页 共 1 页
序号 | 单位工程名称 | 金 额 （元） | 其 中
|  |  | 暂估价 （元） | 安全文明 施工费 （元） |  | 规 费 （元）
1 | 垫江县工业园区公共停车位 | 207602.03
合 计 |  | 207602.03
注：本表适用于单项工程招标控制价或投标报价的汇总。暂估价包括分部分项工程中的暂估价和专业工程暂估价。

## 表-04 单位工程招标控制价汇总表【垫江县工业园区公共停车
表-04
单位工程招标控制价汇总表
工程名称：垫江县工业园区公共停车位 |  |  | 第 1 页 共 1 页
序号 | 汇总内容 | 金额(元) |  | 其中：暂估价(元)
1 | 分部分项工程费 | 207602.03
1.1 | D市政工程 | 207602.03
2 | 措施项目费
3 | 其他项目费
4 | 其他项目税金 |  |  | －
投标报价合计=1+2+3+4+5 |  | 207,602.03
注：1.本表适用于单位工程招标控制价或投标报价的汇总，如无单位工程划分，单项工程也使用本表汇总。 2.分部分项工程、措施项目中暂估价中应填写材料、工程设备暂估价，其他项目中暂估价应填写专业工程暂估价。

## 表-08 措施项目汇总表【垫江县工业园区公共停车位】
表-08
措施项目汇总表
工程名称：垫江县工业园区公共停车位 |  |  | 第 1 页 共 1 页
序号 | 项目名称 | 金额(元)
|  | 合价 |  | 其中：暂估价
1 | 施工技术措施项目
措施项目费合计=1+2

## 表-09 分部分项工程项目清单计价表【垫江县工业园区公共停
表-09
分部分项工程项目清单计价表
工程名称：垫江县工业园区公共停车位 | [5 empty] | 第 1 页 共 1 页
序号 | 项目编码 | 项目名称 | 项目特征 | 计量单位 | 工程量 |  | 金额（元）
[7 empty] | 综合单价 | 合价 | 其中:暂估价
| D | 市政工程
1 | 040205006001 | 标线 | [项目特征] 1.材料品种:白色热熔型涂料面撒反光玻璃珠，玻璃珠含量0.3~0.35kg/m2并保证玻璃珠的50%嵌入涂料内,分布均匀 2.工艺:热熔 3.线型:15cm宽实线 4.施工技术要求:所有标线干燥后的厚度为2.00mm±10%，涂料中应混合占总量18%的玻璃 微珠，在喷涂时，标线表面还应均撒0.3Kg/ m2的玻璃微珠 5.施工要求:施工前应设置相应的施工安全设施，彻底清扫标线施工范围内的路面，不得有起灰现象，并按设计或原有的线型要求放样；各种标线或底漆漆划后，应放置锥型路标等护线物体，加强护线措施，不应有车轮带出涂料、压漆现象；检查涂敷后标线的色泽、厚度、宽度、玻璃珠撒布的质量和数量以及线型等，对不符合要求的标线进行修整，并将残留物清除干净 6.质量要求:符合设计和相关规范要求 7.费用说明:综合单价包含但不限于人工费、材料费、机械费、竣工档案编制费、风险费、管理费、利润、措施费、大型机械进出场、安全文明施工费、税金、规费及相关施工手续的办理审批、施工、管理、保险、周边社会关系协调以及政策性文件规定等所有费用 [工作内容] 1.清扫 2.放样 3.画线 4.护线 | m2 | 5953.6 |  | 34.87 | 207602.03
本页小计 | [7 empty] | 207602.03
合 计 | [7 empty] | 207602.03

## 表-09 施工技术措施项目清单计价表【垫江县工业园区公共停
表-09
施工技术措施项目清单计价表
工程名称：垫江县工业园区公共停车位 | [5 empty] | 第 1 页 共 1 页
序号 | 项目编码 | 项目名称 | 项目特征 | 计量单位 | 工程量 |  | 金额（元）
[7 empty] | 综合单价 | 合价 | 其中:暂估价
| 一 | 施工技术措施项目
本页小计
合 计

## 表-10 施工组织措施项目清单计价表【垫江县工业园区公共停
表-10
施工组织措施项目清单计价表
工程名称：垫江县工业园区公共停车位 | [6 empty] | 第 1 页 共 1 页
序号 | 项目编码 | 项目名称 | 计算 基础 | 费率 (%) | 金额 (元) | 调整 费率 (%) |  | 调整后 金额 (元) | 备注
合 计
注：1.计算基础和费用标准按本市有关费用定额或文件执行。 2.根据施工方案计算的措施费，可不填写“计算基础”和“费率”的数值，只填写“金额”数值，但应在备注栏说明施工 方案出处或计算方法。

## 表-11 其他项目清单计价汇总表【垫江县工业园区公共停车位】
表-11
其他项目清单计价汇总表
工程名称：垫江县工业园区公共停车位 |  |  |  | 第 1 页 共 1 页
序号 | 项目名称 | 计量单位 | 金额(元) |  | 备注
1 | 暂列金额 | 项 |  |  | 明细详见 表-11-1
2 | 暂估价 | 项
2.1 | 材料(工程设备)暂估价 | 项 | -- |  | 明细详见 表-11-2
2.2 | 专业工程暂估价 | 项 |  |  | 明细详见 表-11-3
3 | 计日工 | 项 |  |  | 明细详见 表-11-4
4 | 总承包服务费 | 项 |  |  | 明细详见 表-11-5
5 | 索赔与现场签证 | 项 |  |  | 明细详见 表-11-6
合 计 |  |  | 0
注：材料、设备暂估单价进入清单项目综合单价，此处不汇总。

## 表-12 规费、税金项目计价表【垫江县工业园区公共停车位】
表-12
规费、税金项目计价表
工程名称：垫江县工业园区公共停车位 |  |  |  | 第 1 页 共 1 页
序号 | 项目名称 | 计算基础 | 费率(%) |  | 金额（元）
1 | 其他项目税金 | 增值税+附加税+环境保护税
1.1 | 增值税 | 其他项目合计 | 9
1.2 | 附加税 | 增值税 | 10
1.3 | 环境保护税 | 按实计算
合计