## 封-2 招标控制价
封-2 | 运动场膜结构主席台 | [5 empty] | 工程
招标控制价
招标控制价 |  | (小写): | 509,058.34
|  | (大写): | 伍拾万玖仟零伍拾捌元叁角肆分
其中:安全文明施工费(小写): |  |  |  | 16026.39
(大写): |  |  |  | 壹万陆仟零贰拾陆元叁角玖分
招 标 人： |  |  |  |  | 工程造价 咨 询 人：
|  |  | (单位盖章) |  |  | (单位资质专用章)
法定代理人 或其授权人： |  |  |  |  | 法定代理人 或其授权人：
|  |  | (签字或盖章) |  |  | (签字或盖章)
编 制 人： |  |  |  |  | 复 核 人：
|  |  | (造价人员签字盖专用章) |  |  | (造价工程师签字盖专用章)
时间： 年 月 日

## 表-04 单位工程招标控制价汇总表
表-04
单位工程招标控制价汇总表
工程名称：运动场膜结构主席台 |  |  | 第 1 页 共 1 页
序号 | 汇总内容 | 金额(元) |  | 其中：暂估价(元)
1 | 分部分项工程费 | 433843.51
1.1 | A膜结构主席台 | 297252.88
1.2 | 主席台地面 | 136590.63
2 | 措施项目费 | 20910.89
2.1 | 其中：安全文明施工费 | 16026.39
3 | 其他项目费
4 | 规费 | 7689.58 |  | －
5 | 税金 | 46614.36 |  | －
投标报价合计=1+2+3+4+5 |  | 509,058.34
注：1.本表适用于单位工程招标控制价或投标报价的汇总，如无单位工程划分，单项工程也使用本表汇总。 2.分部分项工程、措施项目中暂估价中应填写材料、工程设备暂估价，其他项目中暂估价应填写专业工程暂估价。

## 表-08 措施项目汇总表
表-08
措施项目汇总表
工程名称：运动场膜结构主席台 |  |  | 第 1 页 共 1 页
序号 | 项目名称 | 金额(元)
|  | 合价 |  | 其中：暂估价
1 | 施工技术措施项目
2 | 施工组织措施项目 | 20910.89
2.1 | 其中：安全文明施工费 | 16026.39
2.2 | 建设工程竣工档案编制费 | 307.25
措施项目费合计=1+2 |  | 20910.89

## 表-09 分部分项工程项目清单计价表
表-09
分部分项工程项目清单计价表
工程名称：运动场膜结构主席台 | [5 empty] | 第 1 页 共 11 页
序号 | 项目编码 | 项目名称 | 项目特征 | 计量单位 | 工程量 |  | 金额（元）
[7 empty] | 综合单价 | 合价 | 其中:暂估价
| A | 膜结构主席台
1 | 010901005001 | 膜结构屋面 | [项目特征] 1.膜布品种、规格:PVDF膜布 2.支柱(网架)钢材品种、规格:钢桁架、钢梁上的锁膜板上安装，锁膜板规格-4*120mm通长 3.锚固做法:PVDF膜布,30*3铝压条，M6*35自攻钉@100固定 4.含铝压条和自攻钉 5.膜材必须具有自洁、抗腐蚀、抗老化功能 6.其他满足设计及规范要求 [工作内容] 1.膜布热压胶接 2.支柱(网架)制作、安装 3.膜布安装 4.穿钢丝绳、锚头锚固 5.锚固基座、挖土、回填 6.刷防护材料,油漆 | m2 | 216 |  | 250.63 | 54136.08
本页小计 | [7 empty] | 54136.08
表-09
分部分项工程项目清单计价表
工程名称：运动场膜结构主席台 | [5 empty] | 第 2 页 共 11 页
序号 | 项目编码 | 项目名称 | 项目特征 | 计量单位 | 工程量 |  | 金额（元）
[7 empty] | 综合单价 | 合价 | 其中:暂估价
2 | 010603003001 | 钢管柱 | [项目特征] 1.钢材品种、规格:Q235-B 2.构件类型:钢柱402*12 3.螺栓种类:综合考虑，满足设计要求 4.探伤要求:满足设计及规范要求 5.除锈要求:采用喷砂抛丸除锈，除锈等级Sa2.5 6.油漆种类及遍数:表面防腐处理，两道富锌底漆70um，一道环氧云铁中间漆60um，两道聚氨酯类面漆70um，漆膜干膜总厚度不小于200um，颜色由业主确定 7.运输距离:综合考虑，含场内外运输 8.其他:满足设计及规范要求 [工作内容] 1.制作 2.运输 3.拼装 4.安装 5.探伤 6.刷油漆 | t | 5.253 |  | 8231.37 | 43239.39
本页小计 | [7 empty] | 43239.39
表-09
分部分项工程项目清单计价表
工程名称：运动场膜结构主席台 | [5 empty] | 第 3 页 共 11 页
序号 | 项目编码 | 项目名称 | 项目特征 | 计量单位 | 工程量 |  | 金额（元）
[7 empty] | 综合单价 | 合价 | 其中:暂估价
3 | 010606001001 | 钢支撑、钢拉条 | [项目特征] 1.钢材品种、规格:Q235-B 2.构件类型:钢支撑（φ180*5；φ60*4）、拉条（φ95*5） 3.螺栓种类:综合考虑 4.探伤要求:满足设计及规范要求 5.除锈要求:采用喷砂抛丸除锈，除锈等级Sa2.5 6.油漆种类及遍数:表面防腐处理，两道富锌底漆70um，一道环氧云铁中间漆60um，两道聚氨酯类面漆70um，漆膜干膜总厚度不小于200um，颜色由业主确定 7.运输距离:综合考虑，含场内外运输 8.其他:满足设计及规范要求 [工作内容] 1.制作 2.运输 3.拼装 4.安装 5.探伤 6.油漆 | t | 0.986 |  | 7778.68 | 7669.78
本页小计 | [7 empty] | 7669.78
表-09
分部分项工程项目清单计价表
工程名称：运动场膜结构主席台 | [5 empty] | 第 4 页 共 11 页
序号 | 项目编码 | 项目名称 | 项目特征 | 计量单位 | 工程量 |  | 金额（元）
[7 empty] | 综合单价 | 合价 | 其中:暂估价
4 | 010602003001 | 钢桁架 | [项目特征] 1.钢材品种、规格:Q335B 2.构件类型:钢桁架 3.安装高度:综合考虑 4.螺栓种类:综合考虑 5.探伤要求:满足设计及规范要求 6.除锈要求:采用喷砂抛丸除锈，除锈等级Sa2.5 7.油漆种类及遍数:表面防腐处理，两道富锌底漆70um，一道环氧云铁中间漆60um，两道聚氨酯类面漆70um，漆膜干膜总厚度不小于200um，颜色由业主确定 8.运输距离:综合考虑，含场内外运输 9.其他:满足设计及规范要求 [工作内容] 1.制作 2.运输 3.拼装 4.安装 5.探伤 6.油漆 | t | 5.895 |  | 9180.71 | 54120.29
本页小计 | [7 empty] | 54120.29
表-09
分部分项工程项目清单计价表
工程名称：运动场膜结构主席台 | [5 empty] | 第 5 页 共 11 页
序号 | 项目编码 | 项目名称 | 项目特征 | 计量单位 | 工程量 |  | 金额（元）
[7 empty] | 综合单价 | 合价 | 其中:暂估价
5 | 010604001001 | 钢梁 | [项目特征] 1.梁类型:钢梁 2.钢材品种、规格:Q335B 3.螺栓种类:综合考虑 4.安装高度:综合考虑 5.探伤要求:满足设计及规范要求 6.除锈要求:采用喷砂抛丸除锈，除锈等级Sa2.5 7.油漆种类及遍数:表面防腐处理，两道富锌底漆70um，一道环氧云铁中间漆60um，两道聚氨酯类面漆70um，漆膜干膜总厚度不小于200um，颜色由业主确定 8.运输距离:综合考虑，含场内外运输 9.其他:满足设计及规范要求 [工作内容] 1.制作 2.运输 3.拼装 4.安装 5.探伤 6.刷油漆 | t | 1.163 |  | 7246.84 | 8428.07
6 | 010516002001 | 预埋铁件 | [项目特征] 1.钢材种类:综合考虑 2.规格:锚栓、-650*650*20柱脚钢板等预埋件 3.铁件尺寸:详设计 [工作内容] 1.螺栓、铁件制作、运输 2.螺栓、铁件安装 | t | 2.29 |  | 7560.04 | 17312.49
本页小计 | [7 empty] | 25740.56
表-09
分部分项工程项目清单计价表
工程名称：运动场膜结构主席台 | [5 empty] | 第 6 页 共 11 页
序号 | 项目编码 | 项目名称 | 项目特征 | 计量单位 | 工程量 |  | 金额（元）
[7 empty] | 综合单价 | 合价 | 其中:暂估价
7 | 010101004001 | 挖基坑土方 | [项目特征] 1.土壤类别:综合考虑 2.开挖方式:人机结合综合考虑 3.挖土深度:详设计 4.场内运距:综合考虑 [工作内容] 1.排地表水 2.土方开挖 3.围护(挡土板)及拆除 4.基底钎探 5.场内运输 | m3 | 169.36 |  | 11.15 | 1888.36
8 | 010103001001 | 回填方 | [项目特征] 1.密实度要求:满足设计及规范要求 2.填方材料品种:原土回填 [工作内容] 1.运输 2.回填 3.压实 | m3 | 133.58 |  | 8.8 | 1175.5
9 | 010501001001 | 垫层 | [项目特征] 1.混凝土种类:混凝土垫层 2.混凝土强度等级:C20 3.含模板安拆 [工作内容] 1.模板及支撑制作、安装、拆除、堆放、运输及清理模内杂物、刷隔离剂等 2.混凝土制作、运输、浇筑、振捣、养护 | m3 | 7.94 |  | 545.85 | 4334.05
本页小计 | [7 empty] | 7397.91
表-09
分部分项工程项目清单计价表
工程名称：运动场膜结构主席台 | [5 empty] | 第 7 页 共 11 页
序号 | 项目编码 | 项目名称 | 项目特征 | 计量单位 | 工程量 |  | 金额（元）
[7 empty] | 综合单价 | 合价 | 其中:暂估价
10 | 010501003001 | 独立基础 | [项目特征] 1.混凝土种类:钢筋混凝土基础 2.混凝土强度等级:C30 3.含模板安拆 4.含柱内混凝土填实部分 [工作内容] 1.模板及支撑制作、安装、拆除、堆放、运输及清理模内杂物、刷隔离剂等 2.混凝土制作、运输、浇筑、振捣、养护 | m3 | 48.29 |  | 573.3 | 27684.66
11 | 010515001001 | 现浇构件钢筋 | [项目特征] 1.钢筋种类、规格:综合考虑 [工作内容] 1.钢筋制作、运输 2.钢筋安装 3.焊接(绑扎) | t | 2.14 |  | 5529.85 | 11833.88
12 | 010103002003 | 余方弃置5公里 | [项目特征] 1.废弃料品种:综合考虑 2.运距:运距5公里，含上车费，结算时不做调整 [工作内容] 1.余方点装料运输至弃置点 | m3 | 53.67 |  | 20.52 | 1101.31
13 | 01B001 | 渣场费 | [项目特征] 1.废弃料品种:综合考虑 2.其他:弃置渣场费 [工作内容] 1.弃置渣场费 | m3 | 53.67 |  | 10 | 536.7
本页小计 | [7 empty] | 41156.55
表-09
分部分项工程项目清单计价表
工程名称：运动场膜结构主席台 | [5 empty] | 第 8 页 共 11 页
序号 | 项目编码 | 项目名称 | 项目特征 | 计量单位 | 工程量 |  | 金额（元）
[7 empty] | 综合单价 | 合价 | 其中:暂估价
14 | 040205011001 | 成品舞台换衣间、设备用房 | [项目特征] 1.类型:成品集成房屋 2.规格:3m*4m*3m 3.样式满足设计及规范要求，并达到甲方要求 [工作内容] 1.基础、垫层铺筑 2.安装 | 座 | 2 |  | 31896.16 | 63792.32
主席台地面
1 | 010101003001 | 挖沟槽土方 | [项目特征] 1.土壤类别:综合考虑 2.开挖方式:人机结合综合考虑 3.挖土深度:详设计 4.场内运距:综合考虑 [工作内容] 1.排地表水 2.土方开挖 3.围护(挡土板)及拆除 4.基底钎探 5.场内运输 | m3 | 36.2 |  | 10.79 | 390.6
2 | 010103001002 | 回填方 | [项目特征] 1.密实度要求:满足设计及规范要求 2.填方材料品种:利用项目开挖原土回填 3.舞台下回填 [工作内容] 1.运输 2.回填 3.压实 | m3 | 194.4 |  | 8.8 | 1710.72
本页小计 | [7 empty] | 65893.64
表-09
分部分项工程项目清单计价表
工程名称：运动场膜结构主席台 | [5 empty] | 第 9 页 共 11 页
序号 | 项目编码 | 项目名称 | 项目特征 | 计量单位 | 工程量 |  | 金额（元）
[7 empty] | 综合单价 | 合价 | 其中:暂估价
3 | 010501001002 | C20垫层 | [项目特征] 1.混凝土种类:混凝土垫层 2.混凝土强度等级:C20 3.含模版安拆 [工作内容] 1.模板及支撑制作、安装、拆除、堆放、运输及清理模内杂物、刷隔离剂等 2.混凝土制作、运输、浇筑、振捣、养护 | m3 | 73.15 |  | 518.2 | 37906.33
4 | 010401001001 | 砖基础 | [项目特征] 1.砖品种、规格、强度等级:页岩烧结砖MU10 2.砂浆强度等级:M5水泥砂浆 [工作内容] 1.砂浆制作、运输 2.砌砖 3.防潮层铺设 4.材料运输 | m3 | 76.46 |  | 467.5 | 35745.05
本页小计 | [7 empty] | 73651.38
表-09
分部分项工程项目清单计价表
工程名称：运动场膜结构主席台 | [5 empty] | 第 10 页 共 11 页
序号 | 项目编码 | 项目名称 | 项目特征 | 计量单位 | 工程量 |  | 金额（元）
[7 empty] | 综合单价 | 合价 | 其中:暂估价
5 | 011102001001 | 石材地面 | [项目特征] 1.结合层厚度、砂浆配合比:30厚1:3水泥砂浆 2.面层材料品种、规格、颜色:30mm厚花岗岩麻面芝麻灰 3.嵌缝材料种类:满足设计及规范要求 4.磨边要求:满足设计及规范要求 [工作内容] 1.基层清理 2.抹找平层 3.面层铺设、切边、磨边 4.嵌缝 5.刷防护材料 6.酸洗、打蜡 7.材料运输 | m2 | 275 |  | 170.19 | 46802.25
6 | 011107001001 | 石材台阶踏面 | [项目特征] 1.找平层厚度、砂浆配合比:20厚1:3水泥砂浆找平 2.结合层厚度、砂浆配合比:30厚1:1.5水泥砂浆，掺建筑结构胶 3.面层材料品种、规格、颜色:30mm厚花岗岩麻面芝麻灰 4.嵌缝材料种类:满足设计及规范要求 5.磨边要求:满足设计及规范要求 [工作内容] 1.基层清理 2.抹找平层 3.面层铺贴 4.贴嵌防滑条 5.勾缝 6.刷防护材料 7.材料运输 | m2 | 43.75 |  | 258.04 | 11289.25
本页小计 | [7 empty] | 58091.5
表-09
分部分项工程项目清单计价表
工程名称：运动场膜结构主席台 | [5 empty] | 第 11 页 共 11 页
序号 | 项目编码 | 项目名称 | 项目特征 | 计量单位 | 工程量 |  | 金额（元）
[7 empty] | 综合单价 | 合价 | 其中:暂估价
7 | 011107001002 | 石材台阶踢面 | [项目特征] 1.找平层厚度、砂浆配合比:20厚1:3水泥砂浆找平 2.结合层厚度、砂浆配合比:30厚1:1.5水泥砂浆，掺建筑结构胶 3.面层材料品种、规格、颜色:20mm厚花岗岩光面芝麻灰 4.嵌缝材料种类:满足设计及规范要求 [工作内容] 1.基层清理 2.抹找平层 3.面层铺贴 4.贴嵌防滑条 5.勾缝 6.刷防护材料 7.材料运输 | m2 | 13.75 |  | 199.74 | 2746.43
本页小计 | [7 empty] | 2746.43
合 计 | [7 empty] | 433843.51

## 表-09 施工技术措施项目清单计价表
表-09
施工技术措施项目清单计价表
工程名称：运动场膜结构主席台 | [5 empty] | 第 1 页 共 1 页
序号 | 项目编码 | 项目名称 | 项目特征 | 计量单位 | 工程量 |  | 金额（元）
[7 empty] | 综合单价 | 合价 | 其中:暂估价
| 一 | 施工技术措施项目
本页小计
合 计

## 表-10 施工组织措施项目清单计价表
表-10
施工组织措施项目清单计价表
工程名称：运动场膜结构主席台 | [6 empty] | 第 1 页 共 2 页
序号 | 项目编码 | 项目名称 | 计算 基础 | 费率 (%) | 金额 (元) | 调整 费率 (%) |  | 调整后 金额 (元) | 备注
1 | 011707B16001 | 组织措施费 | (分部分项人工费+分部分项机械费+技术措施人工费+技术措施机械费-机械（爆破）土石方人工费-机械（爆破）土石方机械费-机械（爆破）土石方人工费-机械（爆破）土石方机械费-人工土石方人工费-人工土石方技术措施人工费-人工土石方机械费-人工土石方技术措施机械费)+(机械（爆破）土石方人工费+机械（爆破）土石方机械费+机械（爆破）土石方人工费+机械（爆破）土石方机械费)*0.048/费率+(人工土石方人工费+人工土石方技术措施人工费)*0.0222/费率 | 6.2 | 4577.25
2 | 011707001001 | 安全文明施工费 | 税前合计 | 3.59 | 16026.39
3 | 011707B15001 | 建设工程竣工档案编制费 | (分部分项人工费+分部分项机械费+技术措施人工费+技术措施机械费-机械（爆破）土石方人工费-机械（爆破）土石方机械费-机械（爆破）土石方人工费-机械（爆破）土石方机械费-人工土石方人工费-人工土石方技术措施人工费-人工土石方机械费-人工土石方技术措施机械费)+(机械（爆破）土石方人工费+机械（爆 | 0.42 | 307.25
注：1.计算基础和费用标准按本市有关费用定额或文件执行。 2.根据施工方案计算的措施费，可不填写“计算基础”和“费率”的数值，只填写“金额”数值，但应在备注栏说明施工 方案出处或计算方法。
表-10
施工组织措施项目清单计价表
工程名称：运动场膜结构主席台 | [6 empty] | 第 2 页 共 2 页
序号 | 项目编码 | 项目名称 | 计算 基础 | 费率 (%) | 金额 (元) | 调整 费率 (%) |  | 调整后 金额 (元) | 备注
破）土石方机械费+机械（爆破）土石方人工费+机械（爆破）土石方机械费)*0.002/费率+(人工土石方人工费+人工土石方技术措施人工费)*0.0019/费率
合 计 |  |  |  |  | 20910.89

## 表-11 其他项目清单计价汇总表
表-11
其他项目清单计价汇总表
工程名称：运动场膜结构主席台 |  |  |  | 第 1 页 共 1 页
序号 | 项目名称 | 计量单位 | 金额(元) |  | 备注
1 | 暂列金额 | 项 |  |  | 明细详见 表-11-1
2 | 暂估价 | 项
2.1 | 材料(工程设备)暂估价 | 项 | -- |  | 明细详见 表-11-2
2.2 | 专业工程暂估价 | 项 |  |  | 明细详见 表-11-3
3 | 计日工 | 项 |  |  | 明细详见 表-11-4
4 | 总承包服务费 | 项 |  |  | 明细详见 表-11-5
5 | 索赔与现场签证 | 项 |  |  | 明细详见 表-11-6
合 计 |  |  | 0
注：材料、设备暂估单价进入清单项目综合单价，此处不汇总。

## 表-12 规费、税金项目计价表
表-12
规费、税金项目计价表
工程名称：运动场膜结构主席台 |  |  |  | 第 1 页 共 1 页
序号 | 项目名称 | 计算基础 | 费率(%) |  | 金额（元）
1 | 规费 | 专业工程规费（人+机）+机械（爆破）土石方规费（人+机）*0.072/费率+人工土石方规费（人）*0.082/费率 | 10.32 |  | 7689.58
2 | 税金 | 2.1 + 2.2 + 2.3 |  |  | 46614.36
2.1 | 增值税 | 分部分项工程费+措施项目费+其他项目费+规费-甲供材料费 | 9 |  | 41619.96
2.2 | 附加税 | 增值税 | 12 |  | 4994.4
2.3 | 环境保护税 | 按实计算
合计 |  |  |  |  | 54303.94