## 封-2 招标控制价
封-2 | 2024年垫江县市政桥梁伸缩缝维修改造项目 | [5 empty] | 工程
招标控制价
招标控制价 |  | (小写): | 248,000.01
|  | (大写): | 贰拾肆万捌仟元零壹分
其中:安全文明施工费(小写): |  |  |  | 6593.88
(大写): |  |  |  | 陆仟伍佰玖拾叁元捌角捌分
招 标 人： |  |  |  |  | 工程造价 咨 询 人：
|  |  | (单位盖章) |  |  | (单位资质专用章)
法定代理人 或其授权人： |  |  |  |  | 法定代理人 或其授权人：
|  |  | (签字或盖章) |  |  | (签字或盖章)
编 制 人： |  |  |  |  | 复 核 人：
|  |  | (造价人员签字盖专用章) |  |  | (造价工程师签字盖专用章)
时间： 年 月 日

## 表-04 单位工程招标控制价汇总表
表-04
单位工程招标控制价汇总表
工程名称：2024年垫江县市政桥梁伸缩缝维修改造项目 |  |  | 第 1 页 共 1 页
序号 | 汇总内容 | 金额(元) |  | 其中：暂估价(元)
1 | 分部分项工程费 | 200639.9
1.1 | D市政工程 | 200639.9
2 | 措施项目费 | 16693.26
2.1 | 其中：安全文明施工费 | 6593.88
3 | 其他项目费
4 | 规费 | 8326.54 |  | －
5 | 税金 | 22340.31 |  | －
招标控制价合计=1+2+3+4+5 |  | 248,000.01
注：1.本表适用于单位工程招标控制价或投标报价的汇总，如无单位工程划分，单项工程也使用本表汇总。 2.分部分项工程、措施项目中暂估价中应填写材料、工程设备暂估价，其他项目中暂估价应填写专业工程暂估价。

## 表-08 措施项目汇总表
表-08
措施项目汇总表
工程名称：2024年垫江县市政桥梁伸缩缝维修改造项目 |  |  | 第 1 页 共 1 页
序号 | 项目名称 | 金额(元)
|  | 合价 |  | 其中：暂估价
2 | 施工组织措施项目 | 16693.26
2.1 | 其中：安全文明施工费 | 6593.88
2.2 | 建设工程竣工档案编制费 | 428.68
措施项目费合计=1+2 |  | 16693.26

## 表-09 分部分项工程项目清单计价表
表-09
分部分项工程项目清单计价表
工程名称：2024年垫江县市政桥梁伸缩缝维修改造项目 | [5 empty] | 第 1 页 共 4 页
序号 | 项目编码 | 项目名称 | 项目特征 | 计量单位 | 工程量 |  | 金额（元）
[7 empty] | 综合单价 | 合价 | 其中:暂估价
| D | 市政工程
1 | 041001001001 | 拆除沥青路面 | [项目特征] 1.材质:沥青砼 2.厚度:20cm 3.拆除方式:综合考虑 [工作内容] 1.拆除、清理 2.运输 | m2 | 155.2 |  | 16.24 | 2520.45
2 | 040203006001 | C40钢纤维混凝土面层 | [项目特征] 1.混凝土品种:C40钢纤维混凝土 2.厚度:20cm 3.混凝土种类:商品砼 4.石料粒径:满足设计及规范要求 5.掺和料:满足设计及规范要求 [工作内容] 1.清理下承面 2.拌和、运输 3.摊铺、整型 4.压实 | m2 | 155.2 |  | 270.91 | 42045.23
3 | 040402018001 | FCS-80伸缩缝 | [项目特征] 1.材质类别:型钢 2.材料品种、规格:FCS-80 3.工艺要求:详实施方案 [工作内容] 1.制作、安装 | m | 60 |  | 281.13 | 16867.8
4 | 040402018002 | 拆除伸缩缝 | [项目特征] 1.材质类别:型钢 2.材料品种、规格:FCS-80 3.工艺要求:详实施方案 [工作内容] 1.制作、安装 | m | 60 |  | 20.99 | 1259.4
本页小计 | [7 empty] | 62692.88
表-09
分部分项工程项目清单计价表
工程名称：2024年垫江县市政桥梁伸缩缝维修改造项目 | [5 empty] | 第 2 页 共 4 页
序号 | 项目编码 | 项目名称 | 项目特征 | 计量单位 | 工程量 |  | 金额（元）
[7 empty] | 综合单价 | 合价 | 其中:暂估价
5 | 040901008001 | 植筋 | [项目特征] 1.材料规格:直径20mm 2.植筋间距:50mm 3.植入深度:满足设计及规范要求 4.植筋胶品种:满足设计及规范要求 [工作内容] 1.定位、钻孔、清孔 2.钢筋加工成型 3.注胶、植筋 4.抗拔试验 5.养护 | 根 | 4800 |  | 16.31 | 78288
6 | 040901001001 | 现浇构件钢筋 | [项目特征] 1.钢筋种类:三级螺纹钢筋 2.钢筋规格:直径20mm [工作内容] 1.制作 2.运输 3.安装 | t | 5.894 |  | 4631.53 | 27298.24
7 | 040402017002 | 锯缝 | [项目特征] 1.锯缝方式:人工锯缝 2.工艺要求:满足设计及规范要求 [工作内容] 1.放样、缝板制作 2.清理缝道 | m | 776 |  | 12.93 | 10033.68
8 | 040402017001 | 橡胶止水带 | [项目特征] 1.类别:橡胶止水带 2.材料品种、规格:FCS-40型 3.工艺要求:详实施方案 [工作内容] 1.制作、安装 | m | 328 |  | 46.66 | 15304.48
本页小计 | [7 empty] | 130924.4
表-09
分部分项工程项目清单计价表
工程名称：2024年垫江县市政桥梁伸缩缝维修改造项目 | [5 empty] | 第 3 页 共 4 页
序号 | 项目编码 | 项目名称 | 项目特征 | 计量单位 | 工程量 |  | 金额（元）
[7 empty] | 综合单价 | 合价 | 其中:暂估价
9 | 040402017003 | 拆除橡胶止水带 | [项目特征] 1.拆除方式:人工拆除 2.材料品种、规格:原橡胶止水带 3.工艺要求:详实施方案 [工作内容] 1.拆除 2.清理 | m | 328 |  | 7.5 | 2460
10 | 040203004001 | 稀浆封层 | [项目特征] 1.材料品种:稀浆封层 2.喷油量:满足设计及规范要求 3.厚度:满足设计及规范要求 [工作内容] 1.清理下承面 2.喷油、布料 3.压实 | m2 | 155.2 |  | 6.26 | 971.55
11 | 041001007001 | 拆除花台 | [项目特征] 1.部位:花台 2.结构形式:砖砌体 3.拆除方式:人工拆除 [工作内容] 1.拆除、清理 2.运输 | m3 | 1 |  | 110 | 110
12 | 010504004001 | 新建花台挡土墙 | [项目特征] 1.混凝土种类:商品砼 2.混凝土强度等级:C30 [工作内容] 1.模板及支架(撑)制作、安装、拆除、堆放、运输及清理模内杂物、刷隔离剂等 2.混凝土制作、运输、浇筑、振捣、养护 | m3 | 1 |  | 982.02 | 982.02
本页小计 | [7 empty] | 4523.57
表-09
分部分项工程项目清单计价表
工程名称：2024年垫江县市政桥梁伸缩缝维修改造项目 | [5 empty] | 第 4 页 共 4 页
序号 | 项目编码 | 项目名称 | 项目特征 | 计量单位 | 工程量 |  | 金额（元）
[7 empty] | 综合单价 | 合价 | 其中:暂估价
13 | 040101001001 | 挖花台土方 | [项目特征] 1.部位:花台土壤 2.土壤类别:综合考虑 3.开挖方式:人工开挖 4.挖土深度:综合考虑 5.场内运距:综合考虑 [工作内容] 1.排地表水 2.土方开挖 3.围护(挡土板)及拆除 4.基底钎探 5.场内运输 | m3 | 10 |  | 51.61 | 516.1
14 | 040103001001 | 回填花台土方 | [项目特征] 1.回填方式:人工回填 2.密实度要求:综合考虑 3.填方材料品种:综合考虑 4.填方粒径要求:综合考虑 5.填方来源、运距:综合考虑 [工作内容] 1.运输 2.回填 3.压实 | m3 | 10 |  | 32.68 | 326.8
15 | 040103002001 | 余方弃置 | [项目特征] 1.废弃料品种:综合考虑 2.运距:5km [工作内容] 1.余方点装料运输至弃置点 | m3 | 32.04 |  | 51.69 | 1656.15
本页小计 | [7 empty] | 2499.05
合 计 | [7 empty] | 200639.9

## 表-09 施工技术措施项目清单计价表
表-09
施工技术措施项目清单计价表
工程名称：2024年垫江县市政桥梁伸缩缝维修改造项目 | [5 empty] | 第 1 页 共 1 页
序号 | 项目编码 | 项目名称 | 项目特征 | 计量单位 | 工程量 |  | 金额（元）
[7 empty] | 综合单价 | 合价 | 其中:暂估价
本页小计
合 计

## 表-10 施工组织措施项目清单计价表
表-10
施工组织措施项目清单计价表
工程名称：2024年垫江县市政桥梁伸缩缝维修改造项目 | [6 empty] | 第 1 页 共 1 页
序号 | 项目编码 | 项目名称 | 计算 基础 | 费率 (%) | 金额 (元) | 调整 费率 (%) |  | 调整后 金额 (元) | 备注
1 | 041109B24001 | 组织措施费 | 分部分项人工费+分部分项机械费+技术措施人工费+技术措施机械费 | 13.31 | 9670.7
2 | 041109001001 | 安全文明施工费 | 税前合计 | 3.01 | 6593.88
3 | 041109B23001 | 建设工程竣工档案编制费 | 分部分项人工费+分部分项机械费+技术措施人工费+技术措施机械费 | 0.59 | 428.68
合 计 |  |  |  |  | 16693.26
注：1.计算基础和费用标准按本市有关费用定额或文件执行。 2.根据施工方案计算的措施费，可不填写“计算基础”和“费率”的数值，只填写“金额”数值，但应在备注栏说明施工 方案出处或计算方法。

## 表-11 其他项目清单计价汇总表
表-11
其他项目清单计价汇总表
工程名称：2024年垫江县市政桥梁伸缩缝维修改造项目 |  |  |  | 第 1 页 共 1 页
序号 | 项目名称 | 计量单位 | 金额(元) |  | 备注
1 | 暂列金额 | 项 |  |  | 明细详见 表-11-1
2 | 暂估价 | 项
2.1 | 材料(工程设备)暂估价 | 项 | -- |  | 明细详见 表-11-2
2.2 | 专业工程暂估价 | 项 |  |  | 明细详见 表-11-3
3 | 计日工 | 项 |  |  | 明细详见 表-11-4
4 | 总承包服务费 | 项 |  |  | 明细详见 表-11-5
5 | 索赔与现场签证 | 项 |  |  | 明细详见 表-11-6
合 计 |  |  | 0
注：材料、设备暂估单价进入清单项目综合单价，此处不汇总。

## 表-12 规费、税金项目计价表
表-12
规费、税金项目计价表
工程名称：2024年垫江县市政桥梁伸缩缝维修改造项目 |  |  |  | 第 1 页 共 1 页
序号 | 项目名称 | 计算基础 | 费率(%) |  | 金额（元）
1 | 规费 | 分部分项人工费+分部分项机械费+技术措施项目人工费+技术措施项目机械费 | 11.46 |  | 8326.54
2 | 税金 | 2.1 + 2.2 + 2.3 |  |  | 22340.31
2.1 | 增值税 | 分部分项工程费+措施项目费+其他项目费+规费-甲供材料费 | 9 |  | 20309.37
2.2 | 附加税 | 增值税 | 10 |  | 2030.94
2.3 | 环境保护税 | 按实计算
合计 |  |  |  |  | 30666.85