## 表-04 单位工程招标控制价汇总表
表-04
单位工程招标控制价汇总表
工程名称：土建工程 |  |  | 第 1 页 共 1 页
序号 | 汇总内容 | 金额(元) |  | 其中：暂估价(元)
1 | 分部分项工程费 | 158865.63
1.1 | A土石方工程 | 1422.68
1.2 | 砌筑工程 | 55205.7
1.3 | 混凝土及钢筋混凝土工程 | 31707.99
1.4 | 金属结构工程 | 64172.75
1.5 | 墙、柱面装饰与隔断、幕墙工程
1.6 | 楼地面装饰工程 | 6356.51
1.7 | 屋面及防水工程
2 | 措施项目费 | 13238.21
2.1 | 其中：安全文明施工费 | 7447.63
3 | 其他项目费 | 47830 |  | 47830
4 | 规费 | 5919.47 |  | －
5 | 税金 | 22359.48 |  | －
投标报价合计=1+2+3+4+5 |  | 248,212.79 |  | 47830
注：1.本表适用于单位工程招标控制价或投标报价的汇总，如无单位工程划分，单项工程也使用本表汇总。 2.分部分项工程、措施项目中暂估价中应填写材料、工程设备暂估价，其他项目中暂估价应填写专业工程暂估价。

## 表-08 措施项目汇总表
表-08
措施项目汇总表
工程名称：土建工程 |  |  | 第 1 页 共 1 页
序号 | 项目名称 | 金额(元)
|  | 合价 |  | 其中：暂估价
1 | 施工技术措施项目 | 1039.54
2 | 施工组织措施项目 | 12198.67
2.1 | 其中：安全文明施工费 | 7447.63
2.2 | 建设工程竣工档案编制费 | 272.76
措施项目费合计=1+2 |  | 13238.21

## 表-09 分部分项工程项目清单计价表
表-09
分部分项工程项目清单计价表
工程名称：土建工程 | [5 empty] | 第 1 页 共 10 页
序号 | 项目编码 | 项目名称 | 项目特征 | 计量单位 | 工程量 |  | 金额（元）
[7 empty] | 综合单价 | 合价 | 其中:暂估价
| A | 土石方工程
1 | 010101003001 | 挖沟槽土方 | [项目特征] 1.土壤类别:土方 2.开挖方式:机械开挖 3.挖土深度:4m内 [工作内容] 1.排地表水 2.土方开挖 3.围护(挡土板)及拆除 4.基底钎探 5.场内运输 | m3 | 9.66 |  | 4.9 | 47.33
2 | 010102002001 | 挖沟槽石方 | [项目特征] 1.岩石类别:石渣 2.开挖方式:机械开挖 3.开凿深度:4m内 [工作内容] 1.排地表水 2.凿石 3.场内运输 | m3 | 2.42 |  | 6.62 | 16.02
3 | 010101004001 | 挖基坑土方 | [项目特征] 1.土壤类别:土方 2.开挖方式:人工开挖 [工作内容] 1.排地表水 2.土方开挖 3.围护(挡土板)及拆除 4.基底钎探 5.场内运输 | m3 | 12.46 |  | 53.13 | 662
本页小计 | [7 empty] | 725.35
表-09
分部分项工程项目清单计价表
工程名称：土建工程 | [5 empty] | 第 2 页 共 10 页
序号 | 项目编码 | 项目名称 | 项目特征 | 计量单位 | 工程量 |  | 金额（元）
[7 empty] | 综合单价 | 合价 | 其中:暂估价
4 | 010101004002 | 挖基坑石方 | [项目特征] 1.土壤类别:石方 2.开挖方式:人工开挖 [工作内容] 1.排地表水 2.土方开挖 3.围护(挡土板)及拆除 4.基底钎探 5.场内运输 | m3 | 3.12 |  | 152.7 | 476.42
5 | 010103001001 | 沟槽、基坑回填 | [项目特征] 1.密实度要求:详设计 2.填方材料品种:土方 [工作内容] 1.运输 2.回填 3.压实 | m3 | 6.91 |  | 31.97 | 220.91
砌筑工程
1 | 010401001001 | 砖基础 | [项目特征] 1.基础类型:砖基础 [工作内容] 1.砂浆制作、运输 2.砌砖 3.防潮层铺设 4.材料运输 | m3 | 3.3 |  | 426.68 | 1408.04
本页小计 | [7 empty] | 2105.37
表-09
分部分项工程项目清单计价表
工程名称：土建工程 | [5 empty] | 第 3 页 共 10 页
序号 | 项目编码 | 项目名称 | 项目特征 | 计量单位 | 工程量 |  | 金额（元）
[7 empty] | 综合单价 | 合价 | 其中:暂估价
2 | 010401003001 | 实心砖墙 | [项目特征] 1.砖品种、规格、强度等级:MU10烧结页岩实心砖 [工作内容] 1.砂浆制作、运输 2.砌砖 3.刮缝 4.砖压顶砌筑 5.材料运输 | m3 | 100.93 |  | 492.87 | 49745.37
3 | 010507001001 | 散水、坡道 | [项目特征] 1.图集:西南18J812-7-1 [工作内容] 1.地基夯实 2.铺设垫层 3.模板及支撑制作、安装、拆除、堆放、运输及清理模内杂物、刷隔离剂等 4.混凝土制作、运输、浇筑、振捣、养护 5.变形缝填塞 | m2 | 18 |  | 79.1 | 1423.8
4 | 040201022001 | 排水沟、截水沟 | [项目特征] 1.图集:西南18J812-4-2B [工作内容] 1.模板制作、安装、拆除 2.基础、垫层铺筑 3.混凝土拌和、运输、浇筑 4.侧墙浇捣或砌筑 5.勾缝、抹面 6.盖板安装 | m | 15 |  | 159.3 | 2389.5
5 | 010402B02001 | 砌体加筋 |  | t | 0.048 |  | 4978.87 | 238.99
混凝土及钢筋混凝土工程
本页小计 | [7 empty] | 53797.66
表-09
分部分项工程项目清单计价表
工程名称：土建工程 | [5 empty] | 第 4 页 共 10 页
序号 | 项目编码 | 项目名称 | 项目特征 | 计量单位 | 工程量 |  | 金额（元）
[7 empty] | 综合单价 | 合价 | 其中:暂估价
1 | 010501001001 | 垫层 | [项目特征] 1.混凝土种类:商品砼 2.混凝土强度等级:C20 [工作内容] 1.模板及支撑制作、安装、拆除、堆放、运输及清理模内杂物、刷隔离剂等 2.混凝土制作、运输、浇筑、振捣、养护 | m3 | 3.12 |  | 120.46 | 375.84
2 | 010501002001 | 带形基础（墙下无梁) | [项目特征] 1.混凝土种类:商品砼 2.混凝土强度等级:c20 [工作内容] 1.模板及支撑制作、安装、拆除、堆放、运输及清理模内杂物、刷隔离剂等 2.混凝土制作、运输、浇筑、振捣、养护 | m3 | 5.89 |  | 394.15 | 2321.54
3 | 010501003001 | 独立基础（原槽） | [项目特征] 1.混凝土种类:商品砼 2.混凝土强度等级:C30 [工作内容] 1.模板及支撑制作、安装、拆除、堆放、运输及清理模内杂物、刷隔离剂等 2.混凝土制作、运输、浇筑、振捣、养护 | m3 | 11.61 |  | 416 | 4829.76
本页小计 | [7 empty] | 7527.14
表-09
分部分项工程项目清单计价表
工程名称：土建工程 | [5 empty] | 第 5 页 共 10 页
序号 | 项目编码 | 项目名称 | 项目特征 | 计量单位 | 工程量 |  | 金额（元）
[7 empty] | 综合单价 | 合价 | 其中:暂估价
4 | 010501003002 | 独立基础二次浇筑（原槽） | [项目特征] 1.混凝土种类:商品砼 2.混凝土强度等级:C35细石砼 [工作内容] 1.模板及支撑制作、安装、拆除、堆放、运输及清理模内杂物、刷隔离剂等 2.混凝土制作、运输、浇筑、振捣、养护 | m3 | 0.85 |  | 459.94 | 390.95
5 | 010505003001 | 平板 | [项目特征] 1.混凝土种类:商品砼 2.混凝土强度等级:C30 3.模板材质:BD65-170-510(板厚为0.8mm) [工作内容] 1.模板及支架(撑)制作、安装、拆除、堆放、运输及清理模内杂物、刷隔离剂等 2.混凝土制作、运输、浇筑、振捣、养护 | m3 | 18.18 |  | 827.78 | 15049.04
6 | 010503005001 | 过梁 | [项目特征] 1.混凝土强度等级:C25 [工作内容] 1.模板及支架(撑)制作、安装、拆除、堆放、运输及清理模内杂物、刷隔离剂等 2.混凝土制作、运输、浇筑、振捣、养护 | m3 | 0.14 |  | 764.85 | 107.08
本页小计 | [7 empty] | 15547.07
表-09
分部分项工程项目清单计价表
工程名称：土建工程 | [5 empty] | 第 6 页 共 10 页
序号 | 项目编码 | 项目名称 | 项目特征 | 计量单位 | 工程量 |  | 金额（元）
[7 empty] | 综合单价 | 合价 | 其中:暂估价
7 | 010502002001 | 构造柱 | [项目特征] 1.混凝土种类:商品砼 2.混凝土强度等级:C25 [工作内容] 1.模板及支架(撑)制作、安装、拆除、堆放、运输及清理模内杂物、刷隔离剂等 2.混凝土制作、运输、浇筑、振捣、养护 | m3 | 2.16 |  | 89.58 | 193.49
8 | 040901001001 | 现浇构件钢筋 | [项目特征] 1.钢筋种类:综合 2.钢筋规格:综合 [工作内容] 1.制作 2.运输 3.安装 | t | 2.12 |  | 3949.24 | 8372.39
9 | 010503004001 | 圈梁 | [项目特征] 1.混凝土种类:商品砼 2.混凝土强度等级:C25 [工作内容] 1.模板及支架(撑)制作、安装、拆除、堆放、运输及清理模内杂物、刷隔离剂等 2.混凝土制作、运输、浇筑、振捣、养护 | m3 | 0.08 |  | 848.71 | 67.9
金属结构工程
本页小计 | [7 empty] | 8633.78
表-09
分部分项工程项目清单计价表
工程名称：土建工程 | [5 empty] | 第 7 页 共 10 页
序号 | 项目编码 | 项目名称 | 项目特征 | 计量单位 | 工程量 |  | 金额（元）
[7 empty] | 综合单价 | 合价 | 其中:暂估价
1 | 010603002001 | 空腹钢柱 | [项目特征] 1.柱类型:空腹钢柱 2.钢材品种、规格:Q235 3.除锈要求:喷砂后喷涂油漆处理 4.防火要求:非膨胀型耐火材料，耐火时间2.5h 5.油漆种类及遍数:环氧富锌漆(2遍)、环氧云铁中间漆(1遍)、环氧、聚氨酯、丙烯酸环氧、丙烯酸聚氨酯等厚膜型面涂料(2遍) [工作内容] 1.制作 2.运输 3.拼装 4.安装 5.探伤 6.刷油漆 | t | 3.598 |  | 6348.61 | 22842.3
本页小计 | [7 empty] | 22842.3
表-09
分部分项工程项目清单计价表
工程名称：土建工程 | [5 empty] | 第 8 页 共 10 页
序号 | 项目编码 | 项目名称 | 项目特征 | 计量单位 | 工程量 |  | 金额（元）
[7 empty] | 综合单价 | 合价 | 其中:暂估价
2 | 010604001001 | 钢梁 | [项目特征] 1.梁类型:H型钢梁 2.钢材品种、规格:Q235 3.除锈要求:喷砂后喷涂油漆处理 4.防火要求:膨胀型耐火材料，耐火时间1.5h 5.油漆种类及遍数:环氧富锌漆(2遍)、环氧云铁中间漆(1遍)、环氧、聚氨酯、丙烯酸环氧、丙烯酸聚氨酯等厚膜型面涂料(2遍) [工作内容] 1.制作 2.运输 3.拼装 4.安装 5.探伤 6.刷油漆 | t | 3.613 |  | 6408.58 | 23154.2
3 | 010606001001 | 钢支撑 | [项目特征] 1.钢材品种、规格:角钢 2.除锈要求:详设计 3.油漆种类及遍数:详设计 [工作内容] 1.制作 2.运输 3.拼装 4.安装 5.探伤 6.油漆 | t | 0.49 |  | 5597.09 | 2742.57
本页小计 | [7 empty] | 25896.77
表-09
分部分项工程项目清单计价表
工程名称：土建工程 | [5 empty] | 第 9 页 共 10 页
序号 | 项目编码 | 项目名称 | 项目特征 | 计量单位 | 工程量 |  | 金额（元）
[7 empty] | 综合单价 | 合价 | 其中:暂估价
4 | 010605001001 | 6mm厚花纹钢板 | [项目特征] 1.钢材品种、规格:花纹钢板 2.钢板厚度:6mm [工作内容] 1.制作 2.运输 3.拼装 4.安装 5.探伤 6.油漆 | m2 | 14.46 |  | 68.92 | 996.58
5 | 010606008001 | 钢梯 | [项目特征] 1.钢材品种、规格:槽钢 [工作内容] 1.制作 2.运输 3.拼装 4.安装 5.探伤 6.油漆 | t | 1.732 |  | 7354.5 | 12737.99
6 | 010516002001 | 预埋铁件 | [项目特征] 1.钢材种类:Q235B [工作内容] 1.螺栓、铁件制作、运输 2.螺栓、铁件安装 | t | 0.29 |  | 5859 | 1699.11
墙、柱面装饰与隔断、幕墙工程
楼地面装饰工程
本页小计 | [7 empty] | 15433.68
表-09
分部分项工程项目清单计价表
工程名称：土建工程 | [5 empty] | 第 10 页 共 10 页
序号 | 项目编码 | 项目名称 | 项目特征 | 计量单位 | 工程量 |  | 金额（元）
[7 empty] | 综合单价 | 合价 | 其中:暂估价
1 | 011101003001 | 混凝土地面 | [项目特征] 1.基层处理:素土分层夯实 2.基层:100厚碎石垫层 3.面层厚度、混凝土强度等级:200mm厚C25钢筋混凝土面层赶光 [工作内容] 1.基层清理 2.抹找平层 3.材料运输 | m2 | 113.57 |  | 55.97 | 6356.51
屋面及防水工程
本页小计 | [7 empty] | 6356.51
合 计 | [7 empty] | 158865.63

## 表-09 施工技术措施项目清单计价表
表-09
施工技术措施项目清单计价表
工程名称：土建工程 | [5 empty] | 第 1 页 共 1 页
序号 | 项目编码 | 项目名称 | 项目特征 | 计量单位 | 工程量 |  | 金额（元）
[7 empty] | 综合单价 | 合价 | 其中:暂估价
| 一 | 施工技术措施项目 | [5 empty] | 1039.54
1 | 011701001001 | 综合脚手架 | [项目特征] 1.建筑结构形式:砖混+钢结构 2.檐口高度:8m [工作内容] 1.场内、场外材料搬运 2.搭、拆脚手架、斜道、上料平台 3.安全网的铺设 4.选择附墙点与主体连接 5.测试电动装置、安全锁等 6.拆除脚手架后材料的堆放 | m2 | 339.72 |  | 3.06 | 1039.54
本页小计 | [7 empty] | 1039.54
合 计 | [7 empty] | 1039.54

## 表-10 施工组织措施项目清单计价表
表-10
施工组织措施项目清单计价表
工程名称：土建工程 | [6 empty] | 第 1 页 共 2 页
序号 | 项目编码 | 项目名称 | 计算 基础 | 费率 (%) | 金额 (元) | 调整 费率 (%) |  | 调整后 金额 (元) | 备注
1 | 011707B16001 | 组织措施费 | (分部分项人工费+分部分项机械费+技术措施人工费+技术措施机械费-机械（爆破）土石方人工费-机械（爆破）土石方机械费-机械（爆破）土石方人工费-机械（爆破）土石方机械费-人工土石方人工费-人工土石方技术措施人工费-人工土石方机械费-人工土石方技术措施机械费)+(机械（爆破）土石方人工费+机械（爆破）土石方机械费+机械（爆破）土石方人工费+机械（爆破）土石方机械费)*0.048/费率+(人工土石方人工费+人工土石方技术措施人工费)*0.0222/费率 | 7.9 | 4478.28
2 | 011707001001 | 安全文明施工费 | 税前合计 | 3.41 | 7447.63
3 | 011707B15001 | 建设工程竣工档案编制费 | (分部分项人工费+分部分项机械费+技术措施人工费+技术措施机械费-机械（爆破）土石方人工费-机械（爆破）土石方机械费-机械（爆破）土石方人工费-机械（爆破）土石方机械费-人工土石方人工费-人工土石方技术措施人工费-人工土石方机械费-人工土石方技术措施机械费)+(机械（爆破）土石方人工费+机械（爆 | 0.48 | 272.76
注：1.计算基础和费用标准按本市有关费用定额或文件执行。 2.根据施工方案计算的措施费，可不填写“计算基础”和“费率”的数值，只填写“金额”数值，但应在备注栏说明施工 方案出处或计算方法。
表-10
施工组织措施项目清单计价表
工程名称：土建工程 | [6 empty] | 第 2 页 共 2 页
序号 | 项目编码 | 项目名称 | 计算 基础 | 费率 (%) | 金额 (元) | 调整 费率 (%) |  | 调整后 金额 (元) | 备注
破）土石方机械费+机械（爆破）土石方人工费+机械（爆破）土石方机械费)*0.002/费率+(人工土石方人工费+人工土石方技术措施人工费)*0.0019/费率
合 计 |  |  |  |  | 12198.67

## 表-11 其他项目清单计价汇总表
表-11
其他项目清单计价汇总表
工程名称：土建工程 |  |  |  | 第 1 页 共 1 页
序号 | 项目名称 | 计量单位 | 金额(元) |  | 备注
1 | 暂列金额 | 项 |  |  | 明细详见 表-11-1
2 | 暂估价 | 项 | 47830
2.1 | 材料(工程设备)暂估价 | 项 | -- |  | 明细详见 表-11-2
2.2 | 专业工程暂估价 | 项 | 47830 |  | 明细详见 表-11-3
3 | 计日工 | 项 |  |  | 明细详见 表-11-4
4 | 总承包服务费 | 项 |  |  | 明细详见 表-11-5
5 | 索赔与现场签证 | 项 |  |  | 明细详见 表-11-6
合 计 |  |  | 47830
注：材料、设备暂估单价进入清单项目综合单价，此处不汇总。

## 表-11-2 材料(工程设备)暂估单价及调整表
表-11-2
材料（工程设备）暂估单价及调整表
工程名称：土建工程 | [9 empty] | 第 1 页 共 1 页
序号 | 材料(工程设备) 名称、规格、型号 | 计量单位 | 数量 |  | 暂估价(元) |  | 调整价(元) |  | 差额±(元) |  |  | 备注
|  |  | 暂估 数量 | 实际 数量 | 单价 | 合价 | 单价 | 合价 | 单价 |  | 合价
注：1. 此表由招标人填写“暂估单价”，并在备注栏说明暂估价的材料、工程设备拟用在哪些清单项目上，投标人应将上述材料、工程设备暂估单价计入工程量清单综合单价报价中。 2. 材料包括原材料、燃料、构配件以及按规定应计入建筑安装工程造价的设备。

## 表-12 规费、税金项目计价表
表-12
规费、税金项目计价表
工程名称：土建工程 |  |  |  | 第 1 页 共 1 页
序号 | 项目名称 | 计算基础 | 费率(%) |  | 金额（元）
1 | 规费 | 专业工程规费（人+机）+机械（爆破）土石方规费（人+机）*0.072/费率+人工土石方规费（人）*0.082/费率 | 10.32 |  | 5919.47
2 | 税金 | 2.1 + 2.2 + 2.3 |  |  | 22359.48
2.1 | 增值税 | 分部分项工程费+措施项目费+其他项目费+规费-甲供材料费 | 9 |  | 20326.8
2.2 | 附加税 | 增值税 | 10 |  | 2032.68
2.3 | 环境保护税 | 按实计算
合计 |  |  |  |  | 28278.95

## 人材机价差表
人材机价差表
工程名称：土建工程 | [7 empty] | 第 1 页 共 2 页
序号 | 编码 | 材料名称 | 规格 | 单位 | 数量 | 预算价(元) | 市场价(元) |  | 价差(元) | 价差合计(元) | 备注
1 | 000300040 | 土石方综合工 |  | 工日 | 13.0758 | 100 | 85.1 |  | -14.9 | -194.83
2 | 000300060 | 模板综合工 |  | 工日 | 35.3143 | 120 | 101.48 |  | -18.52 | -654.02
3 | 000300070 | 钢筋综合工 |  | 工日 | 23.2834 | 120 | 101.48 |  | -18.52 | -431.21
4 | 000300080 | 混凝土综合工 |  | 工日 | 30.6995 | 115 | 97.39 |  | -17.61 | -540.62
5 | 000300090 | 架子综合工 |  | 工日 | 4.1038 | 120 | 101.48 |  | -18.52 | -76
6 | 000300100 | 砌筑综合工 |  | 工日 | 164.5578 | 115 | 96.55 |  | -18.45 | -3036.09
7 | 000300110 | 抹灰综合工 |  | 工日 | 1.5632 | 125 | 104.75 |  | -20.25 | -31.65
8 | 000300160 | 金属制安综合工 |  | 工日 | 148.4504 | 120 | 101.48 |  | -18.52 | -2749.3
9 | 010000120 | 钢材 |  | t | 10.6051 | 2957.26 | 2536.71 |  | -420.55 | -4459.97
10 | 010100010 | 钢筋 | 综合 | kg | 5.9005 | 3.07 | -183.11 |  | -186.18 | -1098.56
11 | 010100013 | 钢筋 |  | t | 0.4367 | 3070.18 | 2536.71 |  | -533.47 | -232.97
12 | 010100300 | 钢筋 | Ф10以内 | t | 0.8734 | 2905.98 | 2536.71 |  | -369.27 | -322.52
13 | 010100315 | 钢筋 | Ф10以外 | t | 0.8734 | 2960 | 2536.71 |  | -423.29 | -369.7
14 | 010302020 | 镀锌铁丝 | 22# | kg | 0.0432 | 3.08 | 2.52 |  | -0.56 | -0.02
15 | 012903500@2 | 6mm厚花纹钢板 |  | m2 | 15.3276 | 46.22 | 40.89 |  | -5.33 | -81.7
16 | 030104300 | 六角螺栓综合 |  | kg | 18.909 | 5.4 | 4.41 |  | -0.99 | -18.72
17 | 031350010 | 低碳钢焊条 | 综合 | kg | 14.3408 | 4.19 | 3.42 |  | -0.77 | -11.04
18 | 031350820 | 低合金钢焊条E43系列 |  | kg | 228.0892 | 5.98 | 4.88 |  | -1.1 | -250.9
19 | 032102830 | 支撑钢管及扣件 |  | kg | 79.1272 | 3.68 | 3 |  | -0.68 | -53.81
20 | 032130010 | 铁件 | 综合 | kg | 65.3525 | 3.68 | 3 |  | -0.68 | -44.44
21 | 040100015 | 水泥 | 32.5R | kg | 1452.3082 | 0.31 | 0.3 |  | -0.01 | -14.52
22 | 040300760 | 特细砂 |  | t | 3.0056 | 63.11 | 148.11 |  | 85 | 255.48
23 | 040500207 | 碎石 | 5~31.5 | t | 0.1987 | 67.96 | 68.72 |  | 0.76 | 0.15
24 | 041300030 | 标准砖 | 200×95×53 | 千块 | 80.0585 | 291.26 | 243.05 |  | -48.21 | -3859.62
25 | 041301330 | 页岩砖 | 240×115×53 | 千块 | 1.5638 | 422.33 | 243.05 |  | -179.28 | -280.36
26 | 05030380 | 木材 | 锯材 | m3 | 1.292 | 1547.01 | 1265.92 |  | -281.09 | -363.17
人材机价差表
工程名称：土建工程 | [7 empty] | 第 2 页 共 2 页
序号 | 编码 | 材料名称 | 规格 | 单位 | 数量 | 预算价(元) | 市场价(元) |  | 价差(元) | 价差合计(元) | 备注
0
27 | 130102100 | 环氧富锌 | 底漆 | kg | 12.3543 | 24.36 | 19.92 |  | -4.44 | -54.85
28 | 130500700 | 防锈漆 |  | kg | 4.9463 | 12.82 | 10.5 |  | -2.32 | -11.48
29 | 341100100 | 水 |  | m3 | 36.8856 | 4.42 | 3.61 |  | -0.81 | -29.88
30 | 341100100@1 | 水 |  | m3 | 7.5242 | 4.42 | 4.49 |  | 0.07 | 0.53
31 | 341100400 | 电 |  | kW·h | 13.353 | 0.7 | 0.59 |  | -0.11 | -1.47
32 | 350100011 | 复合模板 |  | m2 | 42.6581 | 23.93 | 19.57 |  | -4.36 | -185.99
33 | 350300100 | 脚手架钢管 |  | kg | 49.4225 | 3.09 | 2.53 |  | -0.56 | -27.68
34 | 350300710 | 竹脚手板 |  | m2 | 2.378 | 19.66 | 16.08 |  | -3.58 | -8.51
35 | 350301110 | 扣件 |  | 套 | 20.5191 | 5 | 4.08 |  | -0.92 | -18.88
36 | 350500100 | 安全网 |  | m2 | 0.9852 | 8.97 | 7.34 |  | -1.63 | -1.61
37 | 850401070 | 石油沥青砂浆 1:2:7 |  | m3 | 0.0252 | 825.24 | 675.27 |  | -149.97 | -3.78
38 | 840201140 | 商品砼 |  | m3 | 1.0962 | 266.99 | 340.42 |  | 73.43 | 80.49
39 | 840201140@1 | 商品砼 | C20 | m3 | 12.4034 | 266.99 | 340.42 |  | 73.43 | 910.78
40 | 840201140@2 | 商品砼 | C30 | m3 | 30.2369 | 266.99 | 360.07 |  | 93.08 | 2814.45
41 | 840201140@4 | 商品砼 | C35细石 | m3 | 0.8628 | 266.99 | 403.41 |  | 136.42 | 117.7
42 | 840201140@6 | 商品砼 | C30 | m3 | 0.0812 | 266.99 | 360.07 |  | 93.08 | 7.56
43 | 840201140@7 | 商品砼 | C25 | m3 | 14.1654 | 266.99 | 348.6 |  | 81.61 | 1156.04
44 | 850201030 | 预拌水泥砂浆 1:2 |  | m3 | 0.0654 | 398.06 | -23513.54 |  | -23911.6 | -1563.82
45 | 850301010 | 干混商品砌筑砂浆 M5 |  | t | 41.1794 | 228.16 | 186.7 |  | -41.46 | -1707.3
46 | CY | 柴油 |  | kg | 88.5726 | 5.64 | 4.62 |  | -1.02 | -90.34
47 | DIAN | 电 |  | kW·h | 3147.0677 | 0.7 | 0.59 |  | -0.11 | -346.18
48 | DIAN@1 | 电 |  | kW·h | 0.1848 | 0.7 | 0.59 |  | -0.11 | -0.02
49 | JSRG | 机上人工 |  | 工日 | 20.3609 | 120 | 101.48 |  | -18.52 | -377.08
50 | QY | 汽油 |  | kg | 4.6856 | 6.75 | 5.52 |  | -1.23 | -5.76
| 合 计 | [8 empty] | -18267.19

## 未计价材料表
未计价材料表
工程名称:土建工程 | [5 empty] | 第 1 页 共 1 页
序号 | 材料名称 | 数量 | 单位 | 市场价 | 市场价合价 |  | 备注
合 计