## 【21-1表】分项工程预算计算数据表
表 A.0.3-1 分项工程预算计算数据表
建设项目名称：垫江县大石乡农村公路安防设施建设项目
编制范围： |  | 标准定额库版本号： |  | 校验码： |  | 第 1 页 | 共 2 页 | 21-1表
分项编号/定额代号/工料机代号 | 项目、定额或 工料机的名称 | 单位 | 数量 | 输入单价 | 输入金额 | 分项组价类型 或定额子目取 费类别 | 定额调整情况或 分项算式
第100章至700章清单
清单 第100章 总则
101 | 通则
101-1 | 保险费
-a | 按合同条款规定，提供建筑工程一切险 | 总额 | 1.000 |  |  |  | [定额建安费(含定额设备购 置费*40%)]*0.3%
-b | 按合同条款规定，提供第三者责任险 | 总额 | 1.000 |  |  |  | [定额建安费(含定额设备购 置费*40%)]*0.1%
102 | 工程管理
102-3 | 安全生产费 | 总额 | 1.000 |  |  |  | [100章以外清单合计]*1.5%
清单 第600章 安全设施及预埋管线
602 | 护栏
602-3 | 波形梁钢护栏
-a-1 | 路侧波形梁钢护栏Gr-C-4C（含反光膜） | m | 120.000
5-1-2-3 | 波形钢板护栏立柱钢管柱打入 | 1t | 0.495 |  |  | 钢材及钢结构(金属 标志牌不计夜)
5-1-2-5 | 波形钢板护栏单面波形钢板 | 1t | 1.270 |  |  | 钢材及钢结构(金属 标志牌不计夜)
5-1-7-4 | 立面标记 反光膜 | 100m2 | 0.007 |  |  | 构造物Ⅰ
-a-1 | 路侧波形梁钢护栏 Gr-C-4E（含C25混凝土基础、反光膜 ） | m | 592.000
编制： |  |  |  | 复核：
表 A.0.3-1 分项工程预算计算数据表
建设项目名称：垫江县大石乡农村公路安防设施建设项目
编制范围： |  | 标准定额库版本号： |  | 校验码： |  | 第 2 页 | 共 2 页 | 21-1表
分项编号/定额代号/工料机代号 | 项目、定额或 工料机的名称 | 单位 | 数量 | 输入单价 | 输入金额 | 分项组价类型 或定额子目取 费类别 | 定额调整情况或 分项算式
5-1-2-1换 | 波形钢板护栏基础混凝土 换为【普C25-32.5-4】 | 10m3实体 | 1.920 |  |  | 构造物Ⅰ | 1503052换1503033
5-1-2-3 | 波形钢板护栏立柱钢管柱打入 | 1t | 4.499 |  |  | 钢材及钢结构(金属 标志牌不计夜)
5-1-2-5 | 波形钢板护栏单面波形钢板 | 1t | 6.259 |  |  | 钢材及钢结构(金属 标志牌不计夜)
5-1-7-4 | 立面标记 反光膜 | 100m2 | 0.031 |  |  | 构造物Ⅰ
-c | 波形梁钢护栏端头（含反光膜） | 个 | 17.000
5-1-2-5 | 波形钢板护栏单面波形钢板 | 1t | 0.191 |  |  | 钢材及钢结构(金属 标志牌不计夜)
5-1-7-4 | 立面标记 反光膜 | 100m2 | 0.027 |  |  | 构造物Ⅰ
-d | 拆除路侧波形梁钢护栏 | m | 20.000
5-1-10-4 | 拆除波形护栏立柱 | 10根 | 0.500 |  |  | 构造物Ⅰ
5-1-10-5 | 拆除波形护栏波型钢板 | 100m | 0.200 |  |  | 构造物Ⅰ
605 | 道路交通标线
605-5 | 轮廓标
-c | 栏式轮廓标 | 个 | 213.000
5-1-7-3 | 栏式轮廓标 | 100块 | 2.130 |  |  | 构造物Ⅰ
编制： |  |  |  | 复核：

## 【21-2表】分项工程预算表
表 A.0.3-2 分项工程预算表
编制范围：
分项编号：-a-1 |  |  |  | 工程名称：路侧波形梁钢护栏Gr-C-4C（含反光膜） | [6 empty] | 单位：m |  |  |  | 数量：120.00 |  |  |  |  | 单价：106.83 |  |  |  |  | 第 1 页 |  |  | 共 9 页 |  |  | 21-2表
代 号 | 工程项目 |  |  |  |  | 路侧波形梁钢护栏Gr-C-4C（含反光膜） | [6 empty] | 路侧波形梁钢护栏Gr-C-4C（含反光膜） | [7 empty] | 路侧波形梁钢护栏Gr-C-4C（含反光膜） | [7 empty] | 合计
| 工程细目 |  |  |  |  | 波形钢板护栏立柱钢管柱打入 | [6 empty] | 波形钢板护栏单面波形钢板 | [7 empty] | 立面标记 反光膜
| 定额单位 |  |  |  |  | 1t | [6 empty] | 1t | [7 empty] | 100m2
| 工程数量 |  |  |  |  | 0.49469 | [6 empty] | 1.27013 | [7 empty] | 0.0066
| 定额表号 |  |  |  |  | 5-1-2-3 | [6 empty] | 5-1-2-5 | [7 empty] | 5-1-7-4
| 工料机名称 |  | 单位 |  | 单价 (元) | 定额 |  | 数量 |  | 金额 (元) |  |  | 定额 |  |  | 数量 |  | 金额 (元) |  |  | 定额 |  | 数量 |  |  | 金额 (元) |  |  | 数量 | 金额 (元)
1001001 | 人工 |  | 工日 |  |  |  |  | 2.276 | [7 empty] | 0.381 | [6 empty] | 0.010 | [5 empty] | 2.667
2001019 | 钢丝绳 |  | t | [12 empty] | 0.010 | [12 empty] | 0.010
2003005 | 钢板 |  | t |  |  |  |  | 0.012 | [20 empty] | 0.012
2003015 | 钢管立柱 |  | t |  |  |  |  | 0.500 | [20 empty] | 0.500
2003017 | 波形钢板 |  | t | [12 empty] | 1.283 | [12 empty] | 1.283
2009011 | 电焊条 |  | kg |  |  |  |  | 2.375 | [20 empty] | 2.375
2009013 | 螺栓 |  | kg | [12 empty] | 67.952 | [12 empty] | 67.952
6007004 | 反光膜 |  | m2 | [19 empty] | 0.726 | [5 empty] | 0.726
7801001 | 其他材料费 |  | 元 |  |  |  |  | 4.353 | [14 empty] | 0.147 | [5 empty] | 4.500
8007001 | 2t以内载货汽车 |  | 台班 |  |  |  |  | 0.183 | [20 empty] | 0.183
8007003 | 4t以内载货汽车 |  | 台班 | [12 empty] | 0.076 | [12 empty] | 0.076
8015028 | 32kV·A以内交流电弧焊机 |  | 台班 |  |  |  |  | 0.272 | [20 empty] | 0.272
8099001 | 小型机具使用费 |  | 元 |  |  |  |  | 25.724 | [20 empty] | 25.724
编制： | [19 empty] | 复核：
表 A.0.3-2 分项工程预算表
编制范围：
分项编号：-a-1 |  |  |  | 工程名称：路侧波形梁钢护栏Gr-C-4C（含反光膜） | [6 empty] | 单位：m |  |  |  | 数量：120.00 |  |  |  |  | 单价：106.83 |  |  |  |  | 第 2 页 |  |  | 共 9 页 |  |  | 21-2表
代 号 | 工程项目 |  |  |  |  | 路侧波形梁钢护栏Gr-C-4C（含反光膜） | [6 empty] | 路侧波形梁钢护栏Gr-C-4C（含反光膜） | [7 empty] | 路侧波形梁钢护栏Gr-C-4C（含反光膜） | [7 empty] | 合计
| 工程细目 |  |  |  |  | 波形钢板护栏立柱钢管柱打入 | [6 empty] | 波形钢板护栏单面波形钢板 | [7 empty] | 立面标记 反光膜
| 定额单位 |  |  |  |  | 1t | [6 empty] | 1t | [7 empty] | 100m2
| 工程数量 |  |  |  |  | 0.49469 | [6 empty] | 1.27013 | [7 empty] | 0.0066
| 定额表号 |  |  |  |  | 5-1-2-3 | [6 empty] | 5-1-2-5 | [7 empty] | 5-1-7-4
| 工料机名称 |  | 单位 |  | 单价 (元) | 定额 |  | 数量 |  | 金额 (元) |  |  | 定额 |  |  | 数量 |  | 金额 (元) |  |  | 定额 |  | 数量 |  |  | 金额 (元) |  |  | 数量 | 金额 (元)
| 直接费 |  | 元
| 其中 | 措施费I | 元
|  | 措施费II | 元
| 企业管理费 |  | 元
| 规费 |  | 元
| 利润 |  | 元
| 税金 |  | 元
| 金额合计 |  | 元
编制： | [19 empty] | 复核：
表 A.0.3-2 分项工程预算表
编制范围：
分项编号：-a-1 |  |  |  | 工程名称：路侧波形梁钢护栏 Gr-C-4E（含C25混凝土基础、反光膜） | [6 empty] | 单位：m |  |  |  | 数量：592.00 |  |  |  |  | 单价：148.37 |  |  |  |  | 第 3 页 |  |  | 共 9 页 |  |  | 21-2表
代 号 | 工程项目 |  |  |  |  | 路侧波形梁钢护栏 Gr-C-4E（含C25混凝土基础、反光膜） | [5 empty] | 路侧波形梁钢护栏 Gr-C-4E（含C25混凝土基础、反光膜） | [6 empty] | 路侧波形梁钢护栏 Gr-C-4E（含C25混凝土基础、反光膜） | [7 empty] | 路侧波形梁钢护栏 Gr-C-4E（含C25混凝土基础、反光膜）
| 工程细目 |  |  |  |  | 波形钢板护栏基础混凝土 换为【普C25-32.5-4】 | [5 empty] | 波形钢板护栏立柱钢管柱打入 | [6 empty] | 波形钢板护栏单面波形钢板 | [7 empty] | 立面标记 反光膜
| 定额单位 |  |  |  |  | 10m3实体 | [5 empty] | 1t | [6 empty] | 1t | [7 empty] | 100m2
| 工程数量 |  |  |  |  | 1.92 | [5 empty] | 4.49856 | [6 empty] | 6.258788 | [7 empty] | 0.0314
| 定额表号 |  |  |  |  | 5-1-2-1换 | [5 empty] | 5-1-2-3 | [6 empty] | 5-1-2-5 | [7 empty] | 5-1-7-4
| 工料机名称 |  | 单位 |  | 单价 (元) | 定额 | 数量 |  | 金额 (元) |  |  | 定额 |  | 数量 |  |  | 金额 (元) |  | 定额 |  |  | 数量 |  | 金额 (元) |  |  | 定额 |  | 数量 | 金额 (元)
1001001 | 人工 |  | 工日 |  |  |  | 28.224 | [6 empty] | 20.693 | [7 empty] | 1.878 | [6 empty] | 0.047
2001019 | 钢丝绳 |  | t | [18 empty] | 0.050
2003005 | 钢板 |  | t | [10 empty] | 0.112
2003015 | 钢管立柱 |  | t | [10 empty] | 4.544
2003017 | 波形钢板 |  | t | [18 empty] | 6.321
2009011 | 电焊条 |  | kg | [10 empty] | 21.593
2009013 | 螺栓 |  | kg | [18 empty] | 334.845
3005004 | 水 |  | m3 |  |  |  | 23.040
5503005 | 中(粗)砂 |  | m3 |  |  |  | 9.404
5505013 | 碎石(4cm) |  | m3 |  |  |  | 16.255
5505015 | 碎石(8cm) |  | m3
5509001 | 32.5级水泥 |  | t |  |  |  | 6.561
6007004 | 反光膜 |  | m2 | [25 empty] | 3.454
7801001 | 其他材料费 |  | 元 |  |  |  | 4.992 | [6 empty] | 39.587 | [14 empty] | 0.700
8007001 | 2t以内载货汽车 |  | 台班 | [10 empty] | 1.664
8007003 | 4t以内载货汽车 |  | 台班 | [18 empty] | 0.376
编制： | [19 empty] | 复核：
表 A.0.3-2 分项工程预算表
编制范围：
分项编号：-a-1 |  |  |  | 工程名称：路侧波形梁钢护栏 Gr-C-4E（含C25混凝土基础、反光膜） | [6 empty] | 单位：m |  |  |  | 数量：592.00 |  |  |  |  | 单价：148.37 |  |  |  |  | 第 4 页 |  |  | 共 9 页 |  |  | 21-2表
代 号 | 工程项目 |  |  |  |  | 路侧波形梁钢护栏 Gr-C-4E（含C25混凝土基础、反光膜） | [5 empty] | 路侧波形梁钢护栏 Gr-C-4E（含C25混凝土基础、反光膜） | [6 empty] | 路侧波形梁钢护栏 Gr-C-4E（含C25混凝土基础、反光膜） | [7 empty] | 路侧波形梁钢护栏 Gr-C-4E（含C25混凝土基础、反光膜）
| 工程细目 |  |  |  |  | 波形钢板护栏基础混凝土 换为【普C25-32.5-4】 | [5 empty] | 波形钢板护栏立柱钢管柱打入 | [6 empty] | 波形钢板护栏单面波形钢板 | [7 empty] | 立面标记 反光膜
| 定额单位 |  |  |  |  | 10m3实体 | [5 empty] | 1t | [6 empty] | 1t | [7 empty] | 100m2
| 工程数量 |  |  |  |  | 1.92 | [5 empty] | 4.49856 | [6 empty] | 6.258788 | [7 empty] | 0.0314
| 定额表号 |  |  |  |  | 5-1-2-1换 | [5 empty] | 5-1-2-3 | [6 empty] | 5-1-2-5 | [7 empty] | 5-1-7-4
| 工料机名称 |  | 单位 |  | 单价 (元) | 定额 | 数量 |  | 金额 (元) |  |  | 定额 |  | 数量 |  |  | 金额 (元) |  | 定额 |  |  | 数量 |  | 金额 (元) |  |  | 定额 |  | 数量 | 金额 (元)
8015028 | 32kV·A以内交流电弧焊机 |  | 台班 |  | 174.67 | [8 empty] | 2.474
8099001 | 小型机具使用费 |  | 元 |  | 1.00 | [8 empty] | 233.925
| 直接费 |  | 元
| 其中 | 措施费I | 元
|  | 措施费II | 元
| 企业管理费 |  | 元
| 规费 |  | 元
| 利润 |  | 元
| 税金 |  | 元
| 金额合计 |  | 元
编制： | [19 empty] | 复核：
表 A.0.3-2 分项工程预算表
编制范围：
分项编号：-a-1 |  |  |  | 工程名称：路侧波形梁钢护栏 Gr-C-4E（含C25混凝土基础、反光膜） | [6 empty] | 单位：m |  |  |  | 数量：592.00 |  |  |  |  | 单价：148.37 |  |  |  |  | 第 5 页 |  |  | 共 9 页 |  |  | 21-2表
代 号 | 工程项目 | [27 empty] | 合计
工程细目
定额单位
工程数量
定额表号
| 工料机名称 |  | 单位 |  | 单价 (元) | 定额 |  | 数量 |  | 金额 (元) |  |  | 定额 |  |  | 数量 |  | 金额 (元) |  |  | 定额 |  | 数量 |  |  | 金额 (元) |  |  | 数量 | 金额 (元)
1001001 | 人工 |  | 工日 | [25 empty] | 50.842
2001019 | 钢丝绳 |  | t | [25 empty] | 0.050
2003005 | 钢板 |  | t | [25 empty] | 0.112
2003015 | 钢管立柱 |  | t | [25 empty] | 4.544
2003017 | 波形钢板 |  | t | [25 empty] | 6.321
2009011 | 电焊条 |  | kg | [25 empty] | 21.593
2009013 | 螺栓 |  | kg | [25 empty] | 334.845
3005004 | 水 |  | m3 | [25 empty] | 23.040
5503005 | 中(粗)砂 |  | m3 | [25 empty] | 9.404
5505013 | 碎石(4cm) |  | m3 | [25 empty] | 16.255
5505015 | 碎石(8cm) |  | m3
5509001 | 32.5级水泥 |  | t | [25 empty] | 6.561
6007004 | 反光膜 |  | m2 | [25 empty] | 3.454
7801001 | 其他材料费 |  | 元 | [25 empty] | 45.280
8007001 | 2t以内载货汽车 |  | 台班 | [25 empty] | 1.664
8007003 | 4t以内载货汽车 |  | 台班 | [25 empty] | 0.376
编制： | [19 empty] | 复核：
表 A.0.3-2 分项工程预算表
编制范围：
分项编号：-a-1 |  |  |  | 工程名称：路侧波形梁钢护栏 Gr-C-4E（含C25混凝土基础、反光膜） | [6 empty] | 单位：m |  |  |  | 数量：592.00 |  |  |  |  | 单价：148.37 |  |  |  |  | 第 6 页 |  |  | 共 9 页 |  |  | 21-2表
代 号 | 工程项目 | [27 empty] | 合计
工程细目
定额单位
工程数量
定额表号
| 工料机名称 |  | 单位 |  | 单价 (元) | 定额 |  | 数量 |  | 金额 (元) |  |  | 定额 |  |  | 数量 |  | 金额 (元) |  |  | 定额 |  | 数量 |  |  | 金额 (元) |  |  | 数量 | 金额 (元)
8015028 | 32kV·A以内交流电弧焊机 |  | 台班 | [25 empty] | 2.474
8099001 | 小型机具使用费 |  | 元 | [25 empty] | 233.925
| 直接费 |  | 元
| 其中 | 措施费I | 元
|  | 措施费II | 元
| 企业管理费 |  | 元
| 规费 |  | 元
| 利润 |  | 元
| 税金 |  | 元
| 金额合计 |  | 元
编制： | [19 empty] | 复核：
表 A.0.3-2 分项工程预算表
编制范围：
分项编号：-c |  |  |  | 工程名称：波形梁钢护栏端头（含反光膜） | [6 empty] | 单位：个 |  |  |  | 数量：17 |  |  |  |  | 单价：114.35 |  |  |  |  | 第 7 页 |  |  | 共 9 页 |  |  | 21-2表
代 号 | 工程项目 |  |  |  |  | 波形梁钢护栏端头（含反光膜） | [6 empty] | 波形梁钢护栏端头（含反光膜） | [15 empty] | 合计
| 工程细目 |  |  |  |  | 波形钢板护栏单面波形钢板 | [6 empty] | 立面标记 反光膜
| 定额单位 |  |  |  |  | 1t | [6 empty] | 100m2
| 工程数量 |  |  |  |  | 0.19125 | [6 empty] | 0.027
| 定额表号 |  |  |  |  | 5-1-2-5 | [6 empty] | 5-1-7-4
| 工料机名称 |  | 单位 |  | 单价 (元) | 定额 |  | 数量 |  | 金额 (元) |  |  | 定额 |  |  | 数量 |  | 金额 (元) |  |  | 定额 |  | 数量 |  |  | 金额 (元) |  |  | 数量 | 金额 (元)
1001001 | 人工 |  | 工日 |  |  |  |  | 0.057 | [7 empty] | 0.041 | [12 empty] | 0.098
2001019 | 钢丝绳 |  | t |  |  |  |  | 0.002 | [20 empty] | 0.002
2003017 | 波形钢板 |  | t |  |  |  |  | 0.193 | [20 empty] | 0.193
2009013 | 螺栓 |  | kg |  |  |  |  | 10.232 | [20 empty] | 10.232
6007004 | 反光膜 |  | m2 | [12 empty] | 2.970 | [12 empty] | 2.970
7801001 | 其他材料费 |  | 元 | [12 empty] | 0.602 | [12 empty] | 0.602
8007003 | 4t以内载货汽车 |  | 台班 |  |  |  |  | 0.011 | [20 empty] | 0.011
| 直接费 |  | 元
| 其中 | 措施费I | 元
|  | 措施费II | 元
| 企业管理费 |  | 元
| 规费 |  | 元
| 利润 |  | 元
| 税金 |  | 元
| 金额合计 |  | 元
编制： | [19 empty] | 复核：
表 A.0.3-2 分项工程预算表
编制范围：
分项编号：-d |  |  |  | 工程名称：拆除路侧波形梁钢护栏 | [6 empty] | 单位：m |  |  |  | 数量：20.00 |  |  |  |  | 单价：14.05 |  |  |  |  | 第 8 页 |  |  | 共 9 页 |  |  | 21-2表
代 号 | 工程项目 |  |  |  |  | 拆除路侧波形梁钢护栏 | [6 empty] | 拆除路侧波形梁钢护栏 | [15 empty] | 合计
| 工程细目 |  |  |  |  | 拆除波形护栏立柱 | [6 empty] | 拆除波形护栏波型钢板
| 定额单位 |  |  |  |  | 10根 | [6 empty] | 100m
| 工程数量 |  |  |  |  | 0.5 | [6 empty] | 0.2
| 定额表号 |  |  |  |  | 5-1-10-4 | [6 empty] | 5-1-10-5
| 工料机名称 |  | 单位 |  | 单价 (元) | 定额 |  | 数量 |  | 金额 (元) |  |  | 定额 |  |  | 数量 |  | 金额 (元) |  |  | 定额 |  | 数量 |  |  | 金额 (元) |  |  | 数量 | 金额 (元)
1001001 | 人工 |  | 工日 |  |  |  |  | 0.700 | [7 empty] | 0.340 | [12 empty] | 1.040
8007001 | 2t以内载货汽车 |  | 台班 |  |  |  |  | 0.060 | [20 empty] | 0.060
8007003 | 4t以内载货汽车 |  | 台班 | [12 empty] | 0.070 | [12 empty] | 0.070
8099001 | 小型机具使用费 |  | 元 |  |  |  |  | 31.900 | [7 empty] | 0.500 | [12 empty] | 32.400
| 直接费 |  | 元
| 其中 | 措施费I | 元
|  | 措施费II | 元
| 企业管理费 |  | 元
| 规费 |  | 元
| 利润 |  | 元
| 税金 |  | 元
| 金额合计 |  | 元
编制： | [19 empty] | 复核：
表 A.0.3-2 分项工程预算表
编制范围：
分项编号：-c |  |  |  | 工程名称：栏式轮廓标 | [6 empty] | 单位：个 |  |  |  | 数量：213 |  |  |  |  | 单价：5.33 |  |  |  |  | 第 9 页 |  |  | 共 9 页 |  |  | 21-2表
代 号 | 工程项目 |  |  |  |  | 栏式轮廓标 | [22 empty] | 合计
| 工程细目 |  |  |  |  | 栏式轮廓标
| 定额单位 |  |  |  |  | 100块
| 工程数量 |  |  |  |  | 2.13
| 定额表号 |  |  |  |  | 5-1-7-3
| 工料机名称 |  | 单位 |  | 单价 (元) | 定额 |  | 数量 |  | 金额 (元) |  |  | 定额 |  |  | 数量 |  | 金额 (元) |  |  | 定额 |  | 数量 |  |  | 金额 (元) |  |  | 数量 | 金额 (元)
1001001 | 人工 |  | 工日 |  |  |  |  | 1.491 | [20 empty] | 1.491
2003012 | 镀锌钢板 |  | t |  |  |  |  | 0.017 | [20 empty] | 0.017
2009029 | 镀锌铁件 |  | kg |  |  |  |  | 34.506 | [20 empty] | 34.506
6007004 | 反光膜 |  | m2 |  |  |  |  | 2.812 | [20 empty] | 2.812
7801001 | 其他材料费 |  | 元 |  |  |  |  | 7.455 | [20 empty] | 7.455
| 直接费 |  | 元
| 其中 | 措施费I | 元
|  | 措施费II | 元
| 企业管理费 |  | 元
| 规费 |  | 元
| 利润 |  | 元
| 税金 |  | 元
| 金额合计 |  | 元
编制： | [19 empty] | 复核：