## Sheet1 (2)
垫江县2024年农村饮水工程维修养护项目——新民分公司项目区（红旗、李白村）工程量清单
序号 |  | 类别 | 单位 | 数量 | 最高限价 （元） | 最高限价合价 （元） | 安全生产费 （元） | 投标报价 | 投标报价合价 （元） | 备注
一 | 沙坪镇红旗村管网改造工程
1 | 管沟开挖回填 | DN110 | 米 | 400 | 25.56 | 10224 |  |  |  | 宽0.6米，深0.9米
|  | DN63 | 米 | 1900 | 18.93 | 35967 |  |  |  | 宽0.5米，深0.8米
|  | DN50 | 米 | 950 | 18.93 | 17983.5 |  |  |  | 宽0.5米，深0.8米
2 | 闸阀井 | 闸阀井400*400*1000mm | 座 | 7 | 391 | 2737 |  |  |  | 含超开挖量
3 | 砼 | C25砼 | 立方米 | 47.154 | 600 | 28292.4
4 | 管材安装 | DN108钢管 | 米 | 12 | 17 | 204
|  | DN110 | 米 | 400 | 8.3 | 3320
|  | DN63 | 米 | 1900 | 2.87 | 5453
|  | DN50 | 米 | 950 | 1.79 | 1700.5
5 | 人行道透水砖恢复 | 人行透水砖材料及恢复 | 平方米 | 96 | 78.28 | 7514.88 |  |  |  | 含材料、垫层、人工等包干价
6 | 沥青恢复 | 沥青材料及恢复 | 平方米 | 6 | 81.95 | 491.7 |  |  |  | 沥青恢复厚5cm
小计 | [5 empty] | 113887.98 | 2847.2
最高限价（元） |  | 116735.18元
投标报价（元）
说明：1.开挖回填是综合单价，不分土石方，（含堡坎拆除及恢复、公路、水沟、人行透水砖、坝子等拆除）。（在特殊地段宽度深度不足或超宽超深开挖，不扣减或增加工程量）
2.公路、水沟、院坝混凝土原貌恢复；镇支墩混凝土单价含制模、二次转运等。
3.各种闸阀井墙体是一八墙砖混结构，含C15*10cm底板、内外搓沙、排水管及铸铁井盖（承重5吨）并固定等，是包干价。。
4.管道安装包含管件、闸阀等安装。
5.工程数量据实结算。
6.以上单价含税费等。