## 表2 预算总表
表2
预算总表
项目名称：垫江县2024年农村饮水工程维修养护项目新民分公司项目区（排污管） |  | 项目规模(公顷)： | 金额单位:元
序号 | 工程或费用名称 | 预算金额 | 各项费用占总费用的比例(%)
| (1) | (2) | (3)
一 | 工程施工费 | 82756.3881 | 85.35%
二 | 安全生产费 | 2068.91
三 | 其它施工临时工程费 | 827.57 | 14.65%
四 | 不可预见费
总 计 |  | 85652.8681

## 表3 工程施工费预算汇总表
表3
工程施工费预算汇总表
项目名称： |  |  | 金额单位:元
序号 | 单项名称 | 预算金额 | 各项费用占工程施工费的比例(%)
| (1) | (2) | (3)
1 | 新建Φ273钢管（地面） | 44450.6868 | 53.71%
2 | 新建Φ273钢管（深埋） | 26061.1974 | 31.49%
3 | 新建Φ273钢管（破公路） | 4850.9613 | 5.862%
4 | 新建Φ108钢管（深埋） | 2019.0557 | 2.44%
5 | 镇墩 | 2228.4585 | 2.693%
6 | 支墩 | 3146.0284 | 3.802%
总计 | ---- | 82756.3881
填表说明：表中预算金额(2)见表3-1。

## 表3-1 工程施工费预算表
表3-1
工程施工费预算表
项目名称： |  |  |  |  | 金额单位：元
序号 | 定额编号 | 单项名称 | 单位 | 工程量 | 综合单价 | 合计 | 备注
| (1) | (2) | (3) | (4) | (5) | (6)
一 |  | 新建Φ273钢管（地面） | m | 130 | 341.9284 | 44450.6868
| 50061 | 钢管Φ273×6 20# | m | 130 | 330.597 | 42977.61 | 含2次转运费等包干价
| GFH0111借 | 管道防腐蚀 管道沥青玻璃布防腐 一油 | m2 | 111.8 | 13.176 | 1473.0768
二 |  | 新建Φ273钢管（深埋） | m | 70 | 372.3028 | 26061.1974
| 10325 | 土方开挖 | m3 | 41.16 | 5.058 | 208.1873
| 20187 | 石方开挖 | m3 | 17.64 | 41.958 | 740.1391
| 10374 | 土方回填夯实 | m3 | 54.6 | 21.573 | 1177.8858
| 50061 | 钢管Φ273×6 20# | m | 70 | 330.597 | 23141.79 | 含2次转运费等包干价
| GFH0111借 | 管道防腐蚀 管道沥青玻璃布防腐 一油 | m2 | 60.2 | 13.176 | 793.1952
三 |  | 新建Φ273钢管（破公路） | m | 10 | 485.0961 | 4850.9613 | 含2次转运费等包干价
| 80095 | 机械挖清 面层 风镐挖清沥青混凝土 | m3 | 1.08 | 74.835 | 80.8218
| 10325 | 土方开挖 | m3 | 3.6 | 5.058 | 18.2088
| 30002 | 砂石铺筑 碎石垫层 | m3 | 0.6 | 213.012 | 127.8072
| 50061 | 钢管Φ273×6 20# | m | 10 | 330.597 | 3305.97
| 10374 | 土方回填夯实 | m3 | 2.1 | 21.573 | 45.3033
| 80018 | 路基基层 碎石路基 厚度10cm | m2 | 6 | 33.219 | 199.314
| 80051-80052 | 沥青混凝土路面 厚度(cm) 6cm 实际:5 | m2 | 6 | 56.727 | 340.362
| 30022 | 浆砌块石边沟 | m3 | 1.8 | 344.367 | 619.8606
| GFH0111借 | 管道防腐蚀 管道沥青玻璃布防腐 一油 | m2 | 8.6 | 13.176 | 113.3136
四 |  | 新建Φ108钢管（深埋） | m | 12 | 168.2546 | 2019.0557 | 含2次转运费等包干价
| 10325 | 土方开挖 | m3 | 4.452 | 5.058 | 22.5182
| 20187 | 石方开挖 | m3 | 1.908 | 41.958 | 80.0559
| 10374 | 土方回填夯实 | m3 | 6.24 | 21.573 | 134.6155
| 50059 | 钢管Φ108×4.5 20# | m | 12 | 144.009 | 1728.108
| GFH0111借 | 管道防腐蚀 管道沥青玻璃布防腐 一油 | m2 | 4.08 | 13.176 | 53.7581
五 |  | 镇墩 | 座 | 2 | 1114.2293 | 2228.4585 | 含制模、2次转运费等包干价
| 10023 | 人工挖基坑(三类土) 深度(m以内) 2 | m3 | 2.628 | 23.499 | 61.7554
| 10373 | 建筑物土方回填 土方回填 人工夯实 | m3 | 1.514 | 32.157 | 48.6857
| 40042 | 管道镇墩 | m3 | 3.086 | 686.331 | 2118.0175
六 |  | 支墩 | 座 | 15 | 209.7352 | 3146.0284 | 含制模、2次转运费等包干价
| 10023 | 人工挖基坑(三类土) 深度(m以内) 2 | m3 | 3 | 23.499 | 70.497
表3-1
工程施工费预算表
项目名称： | (5): 金额单位：元
序号 | 定额编号 | 单项名称 | 单位 | 工程量 | 综合单价 | 合计 | 备注
| (1) | (2) | (3) | (4) | (5) | (6)
| 10373 | 建筑物土方回填 土方回填 人工夯实 | m3 | 0.93 | 32.157 | 29.906
| 40043 | 管道支墩 | m3 | 4.935 | 617.148 | 3045.6254
总计 | (6): 82756.3881
填表说明：1．表中(6)＝(4)×(5)。 2．表中(5)见表3-2。

## 表6 其他费用预算表
表5
其他费用预算表
项目名称： |  |  |  | 金额单位：元
序号 | 费用名称 | 计算式 | 预算金额 | 各项费用占其他费 用的比例(%)
| (1) | (2) | (3) | (4)
1 | 安全生产费 | 82756.39×0.025 | 2068.91
2 | 其它施工临时工程费 | 82756.39×0.01 | 827.57
总 计 |  | 2068.91+827.56 | 2896.48