## 封-2 招标控制价
| 桂北小学幼儿园喷淋改造工程 | [5 empty] | 工程 | 封-2
招标控制价
招标控制价(小写)： |  |  | 130758.4
(大写)： |  |  | 壹拾叁万零柒佰伍拾捌元肆角
其中:安全文明施工费用(小写): |  |  |  | 5110.53
(大写)： |  |  |  | 伍仟壹佰壹拾元伍角叁分
招 标 人： |  |  |  |  | 工程造价 咨 询 人：
|  | (单位盖章) |  |  |  | (单位资质专用章)
法定代表人 或其授权人： |  | {招标人信息\法定代表人} |  |  | 法定代表人 或其授权人：
|  | (签字或盖) |  |  |  | (签字或盖章)
编 制 人： |  |  |  |  | 审 核 人：
|  | (造价人员签字盖专用章) |  |  |  | (造价工程师签字盖专用章)
时 间： 年 月 日

## 表-03 单项工程招标控制价汇总表【单项工程】
表—03
单项工程招标控制价汇总表
工程名称：单项工程 |  |  |  |  | 第 1 页 共 1 页
序号 | 单位工程名称 | 金 额 （元） | 其 中
|  |  | 暂估价 （元） | 安全文明 施工费 （元） |  | 规 费 （元）
1 | 消防工程 | 130758.4 |  | 5110.53 |  | 4640.63
合 计 |  | 130758.4 |  | 5110.53 |  | 4640.63
注：本表适用于单项工程招标控制价或投标报价的汇总。暂估价包括分部分项工程中的暂估价和专业工程暂估价。

## 表-04 单位工程招标控制价汇总表【消防工程】
表-04
单位工程招标控制价汇总表
工程名称：消防工程 |  |  | 第 1 页 共 1 页
序号 | 汇总内容 | 金额(元) |  | 其中：暂估价(元)
1 | 分部分项工程费 | 104189.77
1.1 | 喷淋工程 | 72447.04
1.2 | 电气消防工程 | 31742.73
2 | 措施项目费 | 9954.48
2.1 | 其中：安全文明施工费 | 5110.53
3 | 其他项目费
4 | 规费 | 4640.63 |  | －
5 | 税金 | 11973.52 |  | －
投标报价合计=1+2+3+4+5 |  | 130,758.40
注：1.本表适用于单位工程招标控制价或投标报价的汇总，如无单位工程划分，单项工程也使用本表汇总。 2.分部分项工程、措施项目中暂估价中应填写材料、工程设备暂估价，其他项目中暂估价应填写专业工程暂估价。

## 表-08 措施项目汇总表【消防工程】
表-08
措施项目汇总表
工程名称：消防工程 |  |  | 第 1 页 共 1 页
序号 | 项目名称 | 金额(元)
|  | 合价 |  | 其中：暂估价
1 | 施工技术措施项目 | 1502.7
2 | 施工组织措施项目 | 8451.78
2.1 | 其中：安全文明施工费 | 5110.53
2.2 | 建设工程竣工档案编制费 | 495
措施项目费合计=1+2 |  | 9954.48

## 表-09 分部分项工程项目清单计价表【消防工程】
表-09
分部分项工程项目清单计价表
工程名称：消防工程 | [5 empty] | 第 1 页 共 16 页
序号 | 项目编码 | 项目名称 | 项目特征 | 计量单位 | 工程量 |  | 金额（元）
[7 empty] | 综合单价 | 合价 | 其中:暂估价
喷淋工程
1 | 030901001001 | 水喷淋钢管DN25 | [项目特征] 1.安装部位:室内 2.材质、规格:热浸镀锌加厚钢管DN25 3.连接形式:螺纹或压卡连接 4.钢管镀锌设计要求:详设计 5.压力试验及冲洗设计要求:满足设计及规范要求 6.除锈等级:轻绣（手工除锈） 7.管道油漆防腐标识要求:无机聚合物底漆一遍，环氧厚浆型涂料一遍，高耐候性面漆二遍 8.面漆颜色:详设计 [工作内容] 1.管道及管件安装 2.钢管镀锌 3.压力试验 4.冲洗 5.管道标识 6.除锈 7.调配、涂刷 | m | 243.69 |  | 23.09 | 5626.8
本页小计 | [7 empty] | 5626.8
表-09
分部分项工程项目清单计价表
工程名称：消防工程 | [5 empty] | 第 2 页 共 16 页
序号 | 项目编码 | 项目名称 | 项目特征 | 计量单位 | 工程量 |  | 金额（元）
[7 empty] | 综合单价 | 合价 | 其中:暂估价
2 | 030901001002 | 水喷淋钢管DN32 | [项目特征] 1.安装部位:室内 2.材质、规格:热浸镀锌加厚钢管DN32 3.连接形式:螺纹或压卡连接 4.钢管镀锌设计要求:详设计 5.压力试验及冲洗设计要求:满足设计及规范要求 6.除锈等级:轻绣（手工除锈） 7.管道油漆防腐标识要求:无机聚合物底漆一遍，环氧厚浆型涂料一遍，高耐候性面漆二遍 8.面漆颜色:详设计 [工作内容] 1.管道及管件安装 2.钢管镀锌 3.压力试验 4.冲洗 5.管道标识 6.除锈 7.调配、涂刷 | m | 142.89 |  | 41.84 | 5978.52
本页小计 | [7 empty] | 5978.52
表-09
分部分项工程项目清单计价表
工程名称：消防工程 | [5 empty] | 第 3 页 共 16 页
序号 | 项目编码 | 项目名称 | 项目特征 | 计量单位 | 工程量 |  | 金额（元）
[7 empty] | 综合单价 | 合价 | 其中:暂估价
3 | 030901001003 | 水喷淋钢管DN40 | [项目特征] 1.安装部位:室内 2.材质、规格:热浸镀锌加厚钢管DN40 3.连接形式:螺纹或压卡连接 4.钢管镀锌设计要求:详设计 5.压力试验及冲洗设计要求:满足设计及规范要求 6.除锈等级:轻绣（手工除锈） 7.管道油漆防腐标识要求:无机聚合物底漆一遍，环氧厚浆型涂料一遍，高耐候性面漆二遍 8.面漆颜色:详设计 [工作内容] 1.管道及管件安装 2.钢管镀锌 3.压力试验 4.冲洗 5.管道标识 6.除锈 7.调配、涂刷 | m | 59.65 |  | 52.75 | 3146.54
本页小计 | [7 empty] | 3146.54
表-09
分部分项工程项目清单计价表
工程名称：消防工程 | [5 empty] | 第 4 页 共 16 页
序号 | 项目编码 | 项目名称 | 项目特征 | 计量单位 | 工程量 |  | 金额（元）
[7 empty] | 综合单价 | 合价 | 其中:暂估价
4 | 030901001004 | 水喷淋钢管DN50 | [项目特征] 1.安装部位:室内 2.材质、规格:热浸镀锌加厚钢管DN50 3.连接形式:螺纹或压卡连接 4.钢管镀锌设计要求:详设计 5.压力试验及冲洗设计要求:满足设计及规范要求 6.除锈等级:轻绣（手工除锈） 7.管道油漆防腐标识要求:无机聚合物底漆一遍，环氧厚浆型涂料一遍，高耐候性面漆二遍 8.面漆颜色:详设计 [工作内容] 1.管道及管件安装 2.钢管镀锌 3.压力试验 4.冲洗 5.管道标识 6.除锈 7.调配、涂刷 | m | 25.55 |  | 60.68 | 1550.37
本页小计 | [7 empty] | 1550.37
表-09
分部分项工程项目清单计价表
工程名称：消防工程 | [5 empty] | 第 5 页 共 16 页
序号 | 项目编码 | 项目名称 | 项目特征 | 计量单位 | 工程量 |  | 金额（元）
[7 empty] | 综合单价 | 合价 | 其中:暂估价
5 | 030901001005 | 水喷淋钢管DN65 | [项目特征] 1.安装部位:室内 2.材质、规格:热浸镀锌加厚钢管DN65 3.连接形式:沟槽连接件连接 4.钢管镀锌设计要求:详设计 5.压力试验及冲洗设计要求:满足设计及规范要求 6.除锈等级:轻绣（手工除锈） 7.管道油漆防腐标识要求:无机聚合物底漆一遍，环氧厚浆型涂料一遍，高耐候性面漆二遍 8.面漆颜色:详设计 [工作内容] 1.管道及管件安装 2.钢管镀锌 3.压力试验 4.冲洗 5.管道标识 6.除锈 7.调配、涂刷 | m | 19.98 |  | 54.13 | 1081.52
本页小计 | [7 empty] | 1081.52
表-09
分部分项工程项目清单计价表
工程名称：消防工程 | [5 empty] | 第 6 页 共 16 页
序号 | 项目编码 | 项目名称 | 项目特征 | 计量单位 | 工程量 |  | 金额（元）
[7 empty] | 综合单价 | 合价 | 其中:暂估价
6 | 030901001006 | 水喷淋钢管DN80 | [项目特征] 1.安装部位:室内 2.材质、规格:热浸镀锌加厚钢管DN80 3.连接形式:沟槽连接件连接 4.钢管镀锌设计要求:详设计 5.压力试验及冲洗设计要求:满足设计及规范要求 6.除锈等级:轻绣（手工除锈） 7.管道油漆防腐标识要求:无机聚合物底漆一遍，环氧厚浆型涂料一遍，高耐候性面漆二遍 8.面漆颜色:详设计 [工作内容] 1.管道及管件安装 2.钢管镀锌 3.压力试验 4.冲洗 5.管道标识 6.除锈 7.调配、涂刷 | m | 27.04 |  | 63.49 | 1716.77
本页小计 | [7 empty] | 1716.77
表-09
分部分项工程项目清单计价表
工程名称：消防工程 | [5 empty] | 第 7 页 共 16 页
序号 | 项目编码 | 项目名称 | 项目特征 | 计量单位 | 工程量 |  | 金额（元）
[7 empty] | 综合单价 | 合价 | 其中:暂估价
7 | 030901001007 | 水喷淋钢管DN100 | [项目特征] 1.安装部位:室内 2.材质、规格:热浸镀锌加厚钢管DN80 3.连接形式:沟槽连接件连接 4.钢管镀锌设计要求:详设计 5.压力试验及冲洗设计要求:满足设计及规范要求 6.除锈等级:轻绣（手工除锈） 7.管道油漆防腐标识要求:无机聚合物底漆一遍，环氧厚浆型涂料一遍，高耐候性面漆二遍 8.面漆颜色:详设计 [工作内容] 1.管道及管件安装 2.钢管镀锌 3.压力试验 4.冲洗 5.管道标识 6.除锈 7.调配、涂刷 | m | 44.81 |  | 78.3 | 3508.62
本页小计 | [7 empty] | 3508.62
表-09
分部分项工程项目清单计价表
工程名称：消防工程 | [5 empty] | 第 8 页 共 16 页
序号 | 项目编码 | 项目名称 | 项目特征 | 计量单位 | 工程量 |  | 金额（元）
[7 empty] | 综合单价 | 合价 | 其中:暂估价
8 | 030901001008 | 水喷淋钢管DN150 | [项目特征] 1.安装部位:室内 2.材质、规格:热浸镀锌加厚钢管DN80 3.连接形式:沟槽连接件连接 4.钢管镀锌设计要求:详设计 5.压力试验及冲洗设计要求:满足设计及规范要求 6.除锈等级:轻绣（手工除锈） 7.管道油漆防腐标识要求:无机聚合物底漆一遍，环氧厚浆型涂料一遍，高耐候性面漆二遍 8.面漆颜色:详设计 [工作内容] 1.管道及管件安装 2.钢管镀锌 3.压力试验 4.冲洗 5.管道标识 6.除锈 7.调配、涂刷 | m | 113.93 |  | 118.13 | 13458.55
9 | 030901003001 | 水喷淋(雾)喷头DN15 | [项目特征] 1.安装部位:室内 2.材质、型号、规格:热浸镀锌加厚钢管 3.连接形式:螺纹或卡槽连接 [工作内容] 1.安装 2.装饰盘安装 3.严密性试验 | 个 | 181 |  | 54.04 | 9781.24
本页小计 | [7 empty] | 23239.79
表-09
分部分项工程项目清单计价表
工程名称：消防工程 | [5 empty] | 第 9 页 共 16 页
序号 | 项目编码 | 项目名称 | 项目特征 | 计量单位 | 工程量 |  | 金额（元）
[7 empty] | 综合单价 | 合价 | 其中:暂估价
10 | 030906001001 | 管道支架制作安装 | [项目特征] 1.规格、型号:详设计 2.安装方式:满足设计及规范要求 [工作内容] 1.制作 2.安装 | kg | 518.36 |  | 15.99 | 8288.58
11 | 030901008002 | 末端试水阀 | [项目特征] 1.规格:DN25 2.组装形式:末端试水阀 [工作内容] 1.安装 2.调试 | 组 | 2 |  | 167.13 | 334.26
12 | 030901008001 | 末端试水装置 | [项目特征] 1.规格:DN25 2.组装形式:末端试水装置、压力表 [工作内容] 1.安装 2.调试 | 组 | 1 |  | 314.53 | 314.53
13 | 031003002001 | 泄水阀 | [项目特征] 1.材质:球墨铸铁蝶阀 2.规格、压力等级:DN65、压力≤1.60MPa 3.连接形式:法兰连接 [工作内容] 1.安装 2.调试 | 个 | 3 |  | 240.79 | 722.37
14 | 031003003002 | 自动排气阀门 | [项目特征] 1.材质:详设计 2.规格、压力等级:DN25 [工作内容] 1.安装 2.调试 | 个 | 1 |  | 61.55 | 61.55
本页小计 | [7 empty] | 9721.29
表-09
分部分项工程项目清单计价表
工程名称：消防工程 | [5 empty] | 第 10 页 共 16 页
序号 | 项目编码 | 项目名称 | 项目特征 | 计量单位 | 工程量 |  | 金额（元）
[7 empty] | 综合单价 | 合价 | 其中:暂估价
15 | 030901006001 | 水流指示器 | [项目特征] 1.规格、型号:DN150 2.连接形式:沟槽法兰 [工作内容] 1.安装 2.电气接线 3.调试 | 个 | 3 |  | 484.6 | 1453.8
16 | 030901007001 | 减压孔板 | [项目特征] 1.材质、规格:DN150 2.连接形式:法兰 [工作内容] 1.安装 2.调试 | 个 | 3 |  | 249.23 | 747.69
17 | 031003003003 | 信号阀 | [项目特征] 1.类型:信号阀 2.材质:球墨铸铁蝶阀 3.规格、压力等级:DN150 4.连接形式:法兰 [工作内容] 1.安装 2.调试 | 个 | 5 |  | 2121.14 | 10605.7
18 | 031003003004 | 截止阀 | [项目特征] 1.类型:截止阀 2.材质:球墨铸铁蝶阀 3.规格、压力等级:DN150 4.连接形式:法兰 [工作内容] 1.安装 2.调试 | 个 | 1 |  | 906.01 | 906.01
本页小计 | [7 empty] | 13713.2
表-09
分部分项工程项目清单计价表
工程名称：消防工程 | [5 empty] | 第 11 页 共 16 页
序号 | 项目编码 | 项目名称 | 项目特征 | 计量单位 | 工程量 |  | 金额（元）
[7 empty] | 综合单价 | 合价 | 其中:暂估价
19 | 031003001001 | 压力开关 | [项目特征] 1.类型:压力开关 2.材质:详设计 3.连接形式:法兰 [工作内容] 1.安装 2.调试 | 个 | 1 |  | 647.34 | 647.34
20 | 030901004001 | 湿式报警阀组 | [项目特征] 1.名称:湿式报警阀组 2.型号、规格:DN150 [工作内容] 1.安装 2.电气接线 3.调试 | 组 | 1 |  | 1670.93 | 1670.93
21 | 030904004001 | 消防警铃 | [项目特征] 1.名称:消防警铃 [工作内容] 1.安装 2.校接线 3.编码 4.调试 | 个 | 1 |  | 107.62 | 107.62
22 | 030905002001 | 水灭火系统控制装置调试 | [项目特征] 1.点数:3点 [工作内容] 1.系统装置调试 | 系统 | 1 |  | 737.73 | 737.73
电气消防工程
本页小计 | [7 empty] | 3163.62
表-09
分部分项工程项目清单计价表
工程名称：消防工程 | [5 empty] | 第 12 页 共 16 页
序号 | 项目编码 | 项目名称 | 项目特征 | 计量单位 | 工程量 |  | 金额（元）
[7 empty] | 综合单价 | 合价 | 其中:暂估价
1 | 030411004003 | WDZBN-RYS-2.5 | [项目特征] 1.名称:WDZBN-RYS-2.5 [工作内容] 1.配线 2.钢索架设(拉紧装置安装) 3.支持体(夹板、绝缘子、槽板等)安装 | m | 658.59 |  | 5.58 | 3674.93
2 | 030411004002 | WDZBN-RYS-1.5 | [项目特征] 1.名称:WDZBN-RYS-1.5 [工作内容] 1.配线 2.钢索架设(拉紧装置安装) 3.支持体(夹板、绝缘子、槽板等)安装 | m | 960.65 |  | 4.29 | 4121.19
3 | 030411004004 | WDZBN-RYSP-1.5 | [项目特征] 1.名称:WDZBN-RYSP-1.5 [工作内容] 1.配线 2.钢索架设(拉紧装置安装) 3.支持体(夹板、绝缘子、槽板等)安装 | m | 10.15 |  | 6.74 | 68.41
4 | 030411001001 | 配管JDG25 | [项目特征] 1.名称:配管JDG25 2.材质:镀锌钢管 3.规格:DN25 4.敷设方式:暗配 [工作内容] 1.电线管路敷设 2.钢索架设(拉紧装置安装) 3.砖墙开沟槽 4.接地 | m | 312.7 |  | 20.45 | 6394.72
本页小计 | [7 empty] | 14259.25
表-09
分部分项工程项目清单计价表
工程名称：消防工程 | [5 empty] | 第 13 页 共 16 页
序号 | 项目编码 | 项目名称 | 项目特征 | 计量单位 | 工程量 |  | 金额（元）
[7 empty] | 综合单价 | 合价 | 其中:暂估价
5 | 030411001002 | 配管JDG20 | [项目特征] 1.名称:配管JDG20 2.材质:镀锌钢管 3.规格:DN20 4.敷设方式:暗配 [工作内容] 1.电线管路敷设 2.钢索架设(拉紧装置安装) 3.砖墙开沟槽 4.接地 | m | 106.5 |  | 14.38 | 1531.47
6 | 030411001003 | 配管PC20 | [项目特征] 1.名称:配管PC20 2.材质:刚性阻燃管 3.规格:DN20 4.敷设方式:暗配 [工作内容] 1.电线管路敷设 2.钢索架设(拉紧装置安装) 3.砖墙开沟槽 4.接地 | m | 96.21 |  | 10.66 | 1025.6
7 | 030904008001 | 短路隔离器 | [项目特征] 1.名称:短路隔离器 2.规格:详设计 [工作内容] 1.安装 2.校接线 3.编码 4.调试 | 个 | 3 |  | 267.45 | 802.35
本页小计 | [7 empty] | 3359.42
表-09
分部分项工程项目清单计价表
工程名称：消防工程 | [5 empty] | 第 14 页 共 16 页
序号 | 项目编码 | 项目名称 | 项目特征 | 计量单位 | 工程量 |  | 金额（元）
[7 empty] | 综合单价 | 合价 | 其中:暂估价
8 | 030904001001 | 感烟火灾探测器 | [项目特征] 1.名称:感烟火灾探测器 [工作内容] 1.底座安装 2.探头安装 3.校接线 4.编码 5.探测器调试 | 个 | 36 |  | 95.04 | 3421.44
9 | 030904005001 | 火灾声光报警器 | [项目特征] 1.名称:火灾声光报警器 2.规格:声压级≥60dB [工作内容] 1.安装 2.校接线 3.编码 4.调试 | 个 | 6 |  | 226.9 | 1361.4
10 | 080903008001 | 火灾显示盘 | [项目特征] 1.名称:火灾显示盘 2.规格:详设计 [工作内容] 1.安装、调试 2.校接线 3.标识 4.运输 | 台 | 1 |  | 2322.4 | 2322.4
11 | 030904003001 | 手动报警按钮（带电话插孔） | [项目特征] 1.名称:手动报警按钮（带电话插孔） [工作内容] 1.安装 2.校接线 3.编码 4.调试 | 个 | 6 |  | 159.96 | 959.76
本页小计 | [7 empty] | 8065
表-09
分部分项工程项目清单计价表
工程名称：消防工程 | [5 empty] | 第 15 页 共 16 页
序号 | 项目编码 | 项目名称 | 项目特征 | 计量单位 | 工程量 |  | 金额（元）
[7 empty] | 综合单价 | 合价 | 其中:暂估价
12 | 030904008002 | 输入模块 | [项目特征] 1.名称:输入模块 [工作内容] 1.安装 2.校接线 3.编码 4.调试 | 个 | 4 |  | 123.96 | 495.84
13 | 030904008003 | 输入输出模块 | [项目特征] 1.名称:输入输出模块 [工作内容] 1.安装 2.校接线 3.编码 4.调试 | 个 | 4 |  | 352.81 | 1411.24
14 | 030904008005 | 消防切非模块 | [项目特征] 1.名称:消防切非模块 [工作内容] 1.安装 2.校接线 3.编码 4.调试 | 个 | 1 |  | 296.17 | 296.17
15 | 030904003002 | 消火栓按钮 | [项目特征] 1.名称:消火栓按钮 [工作内容] 1.安装 2.校接线 3.编码 4.调试 | 个 | 6 |  | 151.31 | 907.86
本页小计 | [7 empty] | 3111.11
表-09
分部分项工程项目清单计价表
工程名称：消防工程 | [5 empty] | 第 16 页 共 16 页
序号 | 项目编码 | 项目名称 | 项目特征 | 计量单位 | 工程量 |  | 金额（元）
[7 empty] | 综合单价 | 合价 | 其中:暂估价
16 | 030904008004 | 消防端子箱 | [项目特征] 1.名称:消防端子箱 [工作内容] 1.安装 2.校接线 3.编码 4.调试 | 台 | 1 |  | 97.75 | 97.75
17 | 030904007001 | 扬声器（采用阻燃材料） | [项目特征] 1.名称:扬声器（采用阻燃材料） 2.功率:不小于3w 3.安装方式:吸顶/壁挂H=2.5m [工作内容] 1.安装 2.校接线 3.编码 4.调试 | 个 | 9 |  | 115.07 | 1035.63
18 | 030905001001 | 自动报警系统调试 | [项目特征] 1.点数:64点以下 [工作内容] 1.系统调试 | 系统 | 1 |  | 1814.57 | 1814.57
本页小计 | [7 empty] | 2947.95
合 计 | [7 empty] | 104189.77

## 表-09 施工技术措施项目清单计价表【消防工程】
表-09
施工技术措施项目清单计价表
工程名称：消防工程 | [5 empty] | 第 1 页 共 1 页
序号 | 项目编码 | 项目名称 | 项目特征 | 计量单位 | 工程量 |  | 金额（元）
[7 empty] | 综合单价 | 合价 | 其中:暂估价
| 一 | 施工技术措施项目 | [5 empty] | 1502.7
1 | 031301017001 | 脚手架搭拆 |  | 项 | 1 |  | 1502.7 | 1502.7
本页小计 | [7 empty] | 1502.7
合 计 | [7 empty] | 1502.7

## 表-10 施工组织措施项目清单计价表【消防工程】
表-10
施工组织措施项目清单计价表
工程名称：消防工程 | [6 empty] | 第 1 页 共 1 页
序号 | 项目编码 | 项目名称 | 计算 基础 | 费率 (%) | 金额 (元) | 调整 费率 (%) |  | 调整后 金额 (元) | 备注
1 | 031302B02001 | 组织措施费 | (分部分项人工费+技术措施人工费-机械（爆破）土石方人工费-机械（爆破）土石方人工费-人工土石方人工费-人工土石方技术措施人工费)+(机械（爆破）土石方人工费+机械（爆破）土石方机械费+机械（爆破）土石方人工费+机械（爆破）土石方机械费)*0.048/费率+(人工土石方人工费+人工土石方技术措施人工费)*0.0222/费率 | 11.04 | 2846.25
2 | 031302001001 | 安全文明施工费 | 分部分项人工费+人工价差_预算+技术措施人工费+技术措施人工价差_预算 | 19.23 | 5110.53
3 | 031302B03001 | 建设工程竣工档案编制费 | (分部分项人工费+技术措施人工费-机械（爆破）土石方人工费-机械（爆破）土石方人工费-人工土石方人工费-人工土石方技术措施人工费)+(机械（爆破）土石方人工费+机械（爆破）土石方机械费+机械（爆破）土石方人工费+机械（爆破）土石方机械费)*0.002/费率+(人工土石方人工费+人工土石方技术措施人工费)*0.0019/费率 | 1.92 | 495
合 计 |  |  |  |  | 8451.78
注：1.计算基础和费用标准按本市有关费用定额或文件执行。 2.根据施工方案计算的措施费，可不填写“计算基础”和“费率”的数值，只填写“金额”数值，但应在备注栏说明施工 方案出处或计算方法。

## 表-11 其他项目清单计价汇总表【消防工程】
表-11
其他项目清单计价汇总表
工程名称：消防工程 |  |  |  | 第 1 页 共 1 页
序号 | 项目名称 | 计量单位 | 金额(元) |  | 备注
1 | 暂列金额 | 项 |  |  | 明细详见 表-11-1
2 | 暂估价 | 项
2.1 | 材料(工程设备)暂估价 | 项 | -- |  | 明细详见 表-11-2
2.2 | 专业工程暂估价 | 项 |  |  | 明细详见 表-11-3
3 | 计日工 | 项 |  |  | 明细详见 表-11-4
4 | 总承包服务费 | 项 |  |  | 明细详见 表-11-5
5 | 索赔与现场签证 | 项 |  |  | 明细详见 表-11-6
合 计 |  |  | 0
注：材料、设备暂估单价进入清单项目综合单价，此处不汇总。

## 表-12 规费、税金项目计价表【消防工程】
表-12
规费、税金项目计价表
工程名称：消防工程 |  |  |  | 第 1 页 共 1 页
序号 | 项目名称 | 计算基础 | 费率(%) |  | 金额（元）
1 | 规费 | 专业工程规费（人）+机械（爆破）土石方规费（人+机）*0.072/费率+人工土石方规费（人）*0.082/费率 | 18 |  | 4640.63
2 | 税金 | 2.1 + 2.2 + 2.3 |  |  | 11973.52
2.1 | 增值税 | 分部分项工程费+措施项目费+其他项目费+规费-甲供材料费 | 9 |  | 10690.64
2.2 | 附加税 | 增值税 | 12 |  | 1282.88
2.3 | 环境保护税 | 按实计算
合计 |  |  |  |  | 16614.15