## 封-2 招标控制价
封-2 | 垫江县永安镇咂酒博物馆加固工程 | [5 empty] | 工程
招标控制价
招标控制价 |  | (小写): | 194000元
|  | (大写): | 壹拾玖万肆仟元整
其中:安全文明施工费(小写): |  |  |  | 5820
(大写): |  |  |  | 伍仟捌佰贰拾元整
招 标 人： |  |  |  |  | 工程造价 咨 询 人：
|  |  | (单位盖章) |  |  | (单位资质专用章)
法定代理人 或其授权人： |  |  |  |  | 法定代理人 或其授权人：
|  |  | (签字或盖章) |  |  | (签字或盖章)
编 制 人： |  |  |  |  | 复 核 人：
|  |  | (造价人员签字盖专用章) |  |  | (造价工程师签字盖专用章)
时间： 年 月 日

## 表-09 分部分项工程项目清单计价表
表-09
分部分项工程项目清单计价表
工程名称：垫江县永安镇咂酒博物馆加固工程
序号 | 项目编码 | 项目名称 | 项目特征 | 计量单位 | 工程量
| A | 拆除部分
1 | 011602002001 | 原基础拆除 | [项目特征] 1.构件名称:室内柱基础 2.拆除构件的参数:按设计要求，拆除柱子周围多余混凝土，以便加固维修 3.构件表面的附着物种类:综合考虑 4.场内运距:综合考虑 [工作内容] 1.拆除 2.控制扬尘 3.清理 4.场内运输 | m3 | 1.31
2 | 011604002001 | 抹灰层拆除 | [项目特征] 1.拆除部位:柱子、梁、板顶 2.抹灰层种类及厚度:砂浆以及抹灰层 3.场内运距:综合考虑 [工作内容] 1.拆除 2.控制扬尘 3.清理 4.场内运输 | m2 | 227.81
3 | 011604001001 | 3.90m层板面砂浆拆除 | [项目特征] 1.拆除部位:板面 2.抹灰层种类及厚度:2cm 3.场内运距:综合考虑 [工作内容] 1.拆除 2.控制扬尘 3.清理 4.场内运输 | m2 | 109.65
恢复部分
本页小计
表-09
分部分项工程项目清单计价表
工程名称：垫江县永安镇咂酒博物馆加固工程
序号 | 项目编码 | 项目名称 | 项目特征 | 计量单位 | 工程量
1 | 010501003001 | 柱外包砼 | [项目特征] 1.混凝土种类:综合考虑 2.混凝土强度等级:C25 3.其他:综合考虑 [工作内容] 1.模板制作、安装、拆除 2.混凝土拌和、运输、浇筑 3.养护 | m3 | 1.31
2 | 010516B01001 | 植筋连接 | [项目特征] 1.植筋胶泥种类:环氧砂浆封堵 2.位置:柱梁连接处、梁梁连接处 3.植筋进柱、进梁长度:20d [工作内容] 1.钻孔及清孔 2.灌注胶泥 | 处 | 28
3 | 011202003001 | 砂浆找平(包括缀板与原柱间缝隙) | [项目特征] 1.柱(梁)体类型:综合考虑 2.找平的砂浆厚度、配合比:2cm厚1:2水泥砂浆2cm 3.位置:柱、梁、板底、板面 [工作内容] 1.基层清理 2.砂浆制作、运输 3.抹灰找平 | m2 | 371.66
4 | 011406003001 | 刮腻子 | [项目特征] 1.基层类型:混凝土 2.腻子种类:综合考虑 3.位置:柱、梁、板底 4.刮腻子遍数:2遍 [工作内容] 1.基层清理 2.刮腻子 | m2 | 259.01
本页小计
表-09
分部分项工程项目清单计价表
工程名称：垫江县永安镇咂酒博物馆加固工程
序号 | 项目编码 | 项目名称 | 项目特征 | 计量单位 | 工程量
5 | 010607005001 | 钢丝网 | [项目特征] 1.材料品种、规格:综合考虑 2.加固方式:钢丝网 [工作内容] 1.铺贴 2.铆固 | m2 | 149.36
6 | 010606013001 | 零星钢构件 | [项目特征] 1.构件名称:角钢、钢垫板 2.钢材品种、规格:综合考虑 3.除锈要求:综合考虑 4.防火要求:综合考虑 5.探伤要求:综合考虑 6.油漆种类及遍数:综合考虑 7.运输距离:综合考虑 [工作内容] 1.制作 2.运输 3.拼装 4.安装 5.探伤 6.油漆 | t | 10.27
7 | 010903003001 | 改性环氧灌浆液 | [项目特征] 1.做法:角钢与原柱间缝隙灌注改性环氧灌浆液 2.改性环氧灌浆液厚度:5mm [工作内容] 1.基层处理 2.砂浆制作、运输、摊铺、养护 | m2 | 62.4
本页小计
表-09
分部分项工程项目清单计价表
工程名称：垫江县永安镇咂酒博物馆加固工程
序号 | 项目编码 | 项目名称 | 项目特征 | 计量单位 | 工程量
8 | 010515001001 | 柱基础加钢筋 | [项目特征] 1.钢筋种类、规格:综合考虑 [工作内容] 1.钢筋制作、运输 2.钢筋安装 3.焊接(绑扎) | kg | 92.74
9 | 011104001001 | 3.90m层板面贴碳纤维 | [项目特征] 1.面层材料品种:3.90m层板面贴碳纤维 2.层数:二层 3.规格:双层300g/m2 [工作内容] 1.基层清理 2.铺贴面层 3.材料运输 | m2 | 83.35
10 | 011104001002 | 3.90m层板底贴碳纤维 | [项目特征] 1.面层材料品种:3.90m层板底贴碳纤维 2.层数:一层 3.规格:单层300g/m2 [工作内容] 1.基层清理 2.铺贴面层 3.材料运输 | m2 | 109.65
本页小计
合 计

## 表-09 施工技术措施项目清单计价表
表-09
施工技术措施项目清单计价表
工程名称：垫江县永安镇咂酒博物馆加固工程
序号 | 项目编码 | 项目名称 | 项目特征 | 计量单位 | 工程量
| 一 | 施工技术措施项目
1 | 011701006001 | 满堂脚手架 | [项目特征] 1.搭设方式:综合考虑 2.搭设高度:综合考虑 3.脚手架材质:综合考虑 [工作内容] 1.场内、场外材料搬运 2.搭、拆脚手架、斜道、上料平台 3.安全网的铺设 4.拆除脚手架后材料的堆放 | m2 | 109.65
本页小计
合 计