## 劳务分包全费用综合单价预算清单
垫江县2023年保障性安居工程配套基础设施建设项目-悦山湖段道路工程道路劳务全费用综合单价预算清单
工程名称：道路工程
序号 | 项目名称 | 项目特征 | 计量单位 | 工程量 | 金额（元）
[5 empty] | 全费用单价 | 合价 | 其中:暂估价
道路工程
1 | 挖土石方 | [项目特征] 1.土石类别:包含土、石、建筑垃圾等场内需挖除的内容，土石比综合考虑 2.挖土石深度、硬度:综合考虑 3.开挖方式:机械开挖 4.场内运距:综合考虑 [工作内容] 1.排地表水 2.土石方开挖 3.围护(挡土板)及拆除 4.基底钎探 5.场内运输 | m3 | 3926.94 | 15 | 58904.1
2 | 回填方 | [项目特征] 1.密实度要求:符合设计及规范要求 2.填方材料品种:符合设计及规范要求 3.填方粒径要求:符合设计及规范要求 4.填方来源、运距:综合考虑，含借土回填方量 [工作内容] 1.运输 2.回填 3.压实 | m3 | 7557.54 | 6 | 45345.24
3 | 片石换填 | [项目特征] 1.材料:片石 2.材料品种、规格:满足设计及规范要求 [工作内容] 1.填塞垫平、压实 | m3 | 1000 | 15.62 | 15620
4 | 挖淤泥 | [项目特征] 1.挖掘深度:综合考虑 2.场内运距:综合考虑 [工作内容] 1.开挖 2.场内运输 | m3 | 1000 | 9.63 | 9630
5 | 余方弃置 | [项目特征] 1.废弃料品种:土、石、淤泥、建筑垃圾等综合考虑 2.运距:投标人踏勘现场自行考虑 3.其它:投标人根据施工现场自行考虑，装车费、渣场费、水平运输费、密闭运输费等包含其中，不在单独考虑 [工作内容] 1.余方点装料运输至弃置点 | m3 | 1000 | 25 | 25000
6 | 路床(槽）整形 | [项目特征] 1.部位:车行道路 2.压实度、平整度:满足设计及规范要求 [工作内容] 1.放样 2.整修路拱 3.碾压成型 | m2 | 2700 | 5.52 | 14904
7 | 水泥稳定碎(砾)石（此项含所有材料） | [项目特征] 1.水泥含量:5% 2.石料规格:满足设计及规范要求 3.厚度:200mm [工作内容] 1.拌和 2.运输 3.铺筑 4.找平 5.碾压 6.养护 | m2 | 2650 | 68.06 | 180359
8 | 水泥稳定碎(砾)石（此项含所有材料） | [项目特征] 1.水泥含量:6% 2.石料规格:满足设计及规范要求 3.厚度:200mm [工作内容] 1.拌和 2.运输 3.铺筑 4.找平 5.碾压 6.养护 | m2 | 2600 | 71.36 | 185536
9 | 人行道整形碾压 | [项目特征] 1.部位:人行道路 2.压实度、平整度:满足设计及规范要求 [工作内容] 1.放样 2.碾压 | m2 | 1641.33 | 3.39 | 5564.1087
10 | 人行道基层及找平层 | [项目特征] 1.混凝土强度等级:C20无沙大孔混凝土150mm 2.垫层:级配碎石垫层150mm 3.其他:满足设计及规范要求 [工作内容] 1.模板制作、安装、拆除 2.基础、垫层铺筑 3.混凝土拌和、运输、浇筑 | m2 | 1641.33 | 18.52 | 30397.4316
11 | 仿石材生态透水砖 | [项目特征] 1.块料品种、规格:仿石材生态透水砖，规格综合考虑 2.4cm石屑找平层 2.其他:满足设计及规范要求 [工作内容] 1.块料铺设 | m2 | 1641.33 | 23.75 | 38981.5875
12 | 芝麻黑条砖树池 | [项目特征] 1.材料品种、规格:525*100*50芝麻灰花岗石条砖 2.位置:树池 [工作内容] 1.基础、垫层铺筑 2.树池条砖铺砌 | m2 | 21.62 | 23.87 | 516.0694
13 | 路边石 | [项目特征] 1.材料品种、规格:120*250*600芝麻灰砖花岗石 2.位置:人行道路边石 [工作内容] 1.开槽 2.基础、垫层铺筑 3.侧(平、缘)石安砌 | m | 320 | 20.91 | 6691.2
16 | 路缘石 | [项目特征] 1.材料品种、规格:花岗石立式路缘石 150*420*600mm 2.其他:满足设计及规范要求 [工作内容] 1.开槽 2.基础、垫层铺筑 3.侧(平、缘)石安砌 | m | 320 | 21.05 | 6736
管网工程
17 | 挖沟槽土石方 | [项目特征] 1.土石类别及土石比:综合考虑 2.挖土石深度、硬度:综合考虑 3.开挖方式:机械开挖 人工配合 [工作内容] 1.排地表水 2.土石方开挖 3.围护(挡土板)及拆除 4.基底钎探 5.场内运输 | m3 | 1283 | 24 | 30792
18 | 回填土（含砂垫层、三角区砂） | [项目特征] 1.密实度要求:三角区≥95% 2.填方材料品种:满足设计及规范要求 3.填方粒径要求:满足设计及规范要求 4.填方来源、运距:场内回填 [工作内容] 1.运输 2.回填 3.压实 | m3 | 1255 | 12.56 | 15762.8
20 | 管道包封 C20 | [项目特征] 1.名称:雨水口连接管包封 2.混凝土强度等级:商品砼C20 [工作内容] 1.模板及支撑制作、安装、拆除、堆放、运输及清理模内杂物、刷隔离剂等 2.混凝土制作、运输、浇筑、振捣、养护 | m3 | 28 | 63.2 | 1769.6
21 | 余方弃置 | [项目特征] 1.废弃料品种:土、石、淤泥、建筑垃圾等综合考虑 2.运距:投标人踏勘现场自行考虑 3.其它:投标人根据施工现场自行考虑，装车费、渣场费、水平运输费、密闭运输费等包含其中，不在单独考虑 [工作内容] 1.余方点装料运输至弃置点 | m3 | 360 | 25 | 9000
22 | 雨水井 | [项目特征] 1.名称:雨污水检查井 2.垫层、基础材质及厚度:垫层：C10细石混凝土，基础：C25混凝土砌块、C25钢筋混凝土综合考虑 3.砌筑材料品种、井深度:C25混凝土砌块，井深度综合考虑 4.勾缝、抹面要求:满足设计及规范要求 5.砂浆强度等级、配合比:满足设计及规范要求 6.井盖、井圈材质及规格:φ700复合井盖 [工作内容] 1.垫层铺筑 2.模板制作、安装、拆除 3.混凝土拌和、运输、浇筑、养护 4.砌筑、勾缝、抹面 5.井圈、井盖安装 6.盖板安装 7.踏步安装 8.防水、止水 | 座 | 27 | 767.67 | 20727.09
23 | 雨水口 双篦雨水口 | [项目特征] 1.雨水箅子及圈口材质、型号、规格:复合材料双壁雨水口 [工作内容] 1.垫层铺筑 2.模板制作、安装、拆除 3.混凝土拌和、运输、浇筑、养护 4.砌筑、勾缝、抹面 5.雨水箅子安装 | 座 | 14 | 482.2 | 6750.8
24 | 混凝土管 雨水口连接管DN300 | [项目特征] 1.管座材质:钢筋混凝土管道 2.规格:DN300 [工作内容] 1.垫层、基础铺筑及养护 2.模板制作、安装、拆除 3.混凝土拌和、运输、浇筑、养护 4.预制管枕安装 5.管道铺设 6.管道接口 7.管道检验及试验 | m | 58 | 19.38 | 1124.04
25 | 雨水管 HDPE钢带波纹管DN500 | [项目特征] 1.名称:污水管 2.材质及规格:HDPE钢带波纹管 DN500 3.连接形式:承插连接 4.管道检验及试验要求:闭水试验 [工作内容] 1.垫层、基础铺筑及养护 2.模板制作、安装、拆除 3.混凝土拌和、运输、浇筑、养护 4.管道铺设 5.管道检验及试验 | m | 590 | 22.51 | 13280.9
路灯照明
27 | 路灯照明配电箱 | [项目特征] 1.名称:路灯照明配电箱 2.规格:W1200xD360xH1000 3.接线端子材质、规格:满足设计及规范要求 5.钢筋种类、规格:详设计 6..安装方式:室外落地安装、系统调试 7.其他:含基础，满足规范及设计、招标文件要求 [工作内容] 1.基坑土石方开挖、排水、回填、压实、弃置 2.砌筑基础 3.模板及支撑制作、安装、拆除、堆放、运输及清理模内杂物、刷隔离剂等 4.混凝土运输、浇筑、振捣、养护 5.型钢制作、安装 6.本体安装 7.焊、压接线端子 8.补刷(喷)油漆 9.接地 10.系统调试 | 台 | 1 | 713.6 | 713.6
28 | 电力电缆头 YJV-0.6/1kV-5x25 | [项目特征] 1.名称:电力电缆头 2.规格:5x25 3.材质、类型:铜芯 4.安装部位:详设计 5.电压等级(kV):0.6/1KV 6.其他:满足规范及设计、招标文件要求 [工作内容] 1.电力电缆头制作 2.电力电缆头安装 3.接地 | 个 | 2 | 104.37 | 208.74
29 | 电力电缆 YJV-0.6/1kV-5x25 | [项目特征] 1.1.名称:电力电缆 2.2.规格型号:YJV-0.6/1kV-5x25 3.3.材质:铜芯 4.4.敷设方式、部位:穿管敷设 5.5.电压等级(kV):0.6/1KV 6.6.其他:满足规范及设计、招标文件要求 [工作内容] 1.1.电缆敷设 2.2.揭(盖)盖板 | m | 50 | 10.12 | 506
30 | 穿刺线夹 YJV-0.6/1KV-1x16 | [项目特征] 1.名称:穿刺线夹 2.型号:1*16 3.材质、类型:铜芯 4.电压等级(kV):0.6/1KV [工作内容] 1.电力电缆头制作 2.电力电缆头安装 3.接地 | 个 | 20 | 47.62 | 952.4
31 | 电力电缆 YJV-0.6/1KV-1x16 | [项目特征] 1.名称:电力电缆敷设 2.型号:YJV-0.6/1KV-1x16 3.材质:铜芯 4.敷设方式、部位:穿管敷设 [工作内容] 1.电缆敷设 2.揭(盖)盖板 | m | 2300 | 1.56 | 3588
32 | 电缆保护管 UPVC110 | [项目特征] 1.名称:电缆保护管 2.材质:UPVC 110 3.管沟开挖方式:综合考虑 4.敷设方式:埋地敷设 [工作内容] 1.管沟开挖 2.保护管敷设 | m | 1418 | 12.96 | 18377.28
33 | 大型手孔井 1560x1190 | [项目特征] 1.名称:大型手孔井 1560x1190 2.垫层、基础材质及厚度:C20 50厚 3.砌筑材料品种、规格、强度等级:C20砼砌块砌筑 水泥砂浆M7.5 4.勾缝、抹面要求:满足设计及规范要求 5.砂浆强度等级、配合比:1：2.5水泥砂浆抹面，厚度20mm 6.开挖方式及深度:综合考虑 7.井盖、井圈材质及规格:隐藏式井盖 [工作内容] 1.垫层铺筑 2.模板制作、安装、拆除 3.混凝土拌和、运输、浇筑、养护 4.砌筑、勾缝、抹面 5.井圈、井盖安装 6.盖板安装 7.踏步安装 8.防水、止水 | 座 | 2 | 834.5 | 1669
34 | 中型手孔井 600x600 | [项目特征] 1.名称:中型手孔井 600x600 2.垫层、基础材质及厚度:C20 50厚 3.砌筑材料品种、规格、强度等级:C20砼砌块砌筑 水泥砂浆M7.5 4.砂浆强度等级、配合比:1：2.5水泥砂浆抹面，厚度20mm 5.开挖方式及深度:综合考虑 6.井盖、井圈材质及规格:隐藏式井盖 [工作内容] 1.垫层铺筑 2.模板制作、安装、拆除 3.混凝土拌和、运输、浇筑、养护 4.砌筑、勾缝、抹面 5.井圈、井盖安装 6.盖板安装 7.踏步安装 8.防水、止水 | 座 | 8 | 472.61 | 3780.88
35 | 小型手孔井 500*500 | [项目特征] 1.名称:小型手孔井 500*500 2.垫层、基础材质及厚度:C20 50厚 3.砌筑材料品种、规格、强度等级:C20砼砌块砌筑 水泥砂浆M7.5 4.砂浆强度等级、配合比:1：2.5水泥砂浆抹面，厚度20mm 5.开挖方式及深度::综合考虑 6.井盖、井圈材质及规格:隐藏式井盖 [工作内容] 1.垫层铺筑 2.模板制作、安装、拆除 3.混凝土拌和、运输、浇筑、养护 4.砌筑、勾缝、抹面 5.井圈、井盖安装 6.盖板安装 7.踏步安装 8.防水、止水 | 座 | 20 | 283.5 | 5670
36 | 灯杆基础 | [项目特征] 1.名称:灯杆基础 2.材料品种:C25砼基600*600*1250 3.规格尺寸:预埋地脚螺栓M22 4.盖板材质、规格:法兰盘底座D424 厚度20mm 5.开挖方式:人工开挖，土石综合考虑 [工作内容] 1.基础、垫层铺筑 2.井身砌筑 3.勾缝(抹面) 4.井盖安装 | 座 | 20 | 68.08 | 1361.6
37 | 高杆照明灯 10m+5m | [项目特征] 1.名称:高杆照明灯 2.型号:10m+5m [工作内容] 1.立灯杆 2.杆座安装 3.灯架安装 4.灯具附件安装 5.焊、压接线端子 6.接线 7.补刷(喷)油漆 8.灯杆编号 9.升降机构接线调试 10.接地 11.试灯 | 套 | 20 | 217.59 | 4351.8
防雷接地
40 | 接地母线 | [项目特征] 1.名称:接地母线 2.材质:-40x4镀锌扁钢 3.安装部位:埋地敷设 4.其他:满足规范及设计、招标文件要求 [工作内容] 1.接地母线制作、安装 2.补刷(喷)油漆 | m | 400 | 14.32 | 5728
41 | 接地极 | [项目特征] 1.名称:接地极 2.规格:L50X5X2500镀锌角钢 3.其他:满足规范及设计、招标文件要求 [工作内容] 1.接地极(板、桩)制作、安装 2.补刷(喷)油漆 | 根 | 14 | 24.23 | 339.22
合计 | [5 empty] | 770638.4872