## 招标清单
垫江县白家场镇主管网与支线管网搭接工程招标控制价
序号 | 项目名称 | 项目特征 | 计量单位 | 工程量 | 金额（元）
[5 empty] | 综合单价 | 合价 | 安全生产费
1 | 挖沟槽土方 | [项目特征] 1.土石比:6:4 2.人机比:4:6 3.挖土深度（90以下）:80cm 4.开挖宽度（90以下）:40cm [工作内容] 1.排地表水 2.土方开挖 3.围护(挡土板)及拆除 4.基底钎探 5.场内运输 | m3 | 326.4 | 26.21 | 8554.944
2 | 挖沟槽石方 | [项目特征] 1.土石比:6:4 2.人机比:4:6 3.挖土深度（90以下）:80cm 4.开挖宽度（90以下）:40cm [工作内容] 1.排地表水 2.凿石 3.场内运输 | m3 | 217.6 | 121.87 | 26518.912
3 | 原土回填 | [项目特征] 1.密实度要求:综合考虑 2.填方粒径要求:综合考虑 [工作内容] 1.运输 2.回填 3.压实 | m3 | 510 | 6.85 | 3493.5
4 | PE63*1.6Mpa（安装费） | [项目特征] 1.材质:PE63 2.规格:1.6MPa 3.连接形式:热熔 [工作内容] 1.安装;2管道检验及试验及冲洗消毒。 | m | 1700 | 4.57 | 7769
5 | C25混凝土恢复 | [项目特征] 1.混凝土强度等级:C25 2.厚度:20cm [工作内容] 1.混凝土拌和、运输、浇筑 2.伸缝 3.缩缝 4.锯缝、嵌缝 5.路面养护 | m2 | 299.9146 | 105.86 | 31748.9596
6 | 人行道透水砖 | [项目特征] 1.块料品种、规格:综合考虑 2.垫层：材料品种、厚度:10cm、C25 [工作内容] 1.基础、垫层铺筑 2.块料铺设 | m2 | 180 | 81.55 | 14679
7 | 余方弃置 | [项目特征] 1.废弃料品种:混凝土等 2.运距:1KM以内 [工作内容] 1.余方点装料运输至弃置点 | m3 | 60 | 36.74 | 2204.4
合 计（元） | [5 empty] | 94968.7156 | 2374.22
总合计（元） | [5 empty] | 97342.9356