## 招标清单
垫江县石桥水库自来水主管道迁改工程招标控制价
序号 | 项目名称 | 项目特征 | 计量单位 | 工程量
[5 empty] | 综合单价 | 合价 | 安全生产费（元）
1 | 挖沟槽土方 | [项目特征] 1.土石比:8:2 2.人机比:1:9 3.挖土深度:110cm 4.挖土宽度:70cm [工作内容] 1.排地表水 2.土方开挖 3.围护(挡土板)及拆除 4.基底钎探 5.场内运输 | m3 | 418.88 | 9.874 | 4135.85
2 | 挖沟槽石方 | [项目特征] 1.岩石类别:较硬岩 2.土石比:8:2 3.人机比:1:9 4.挖土深度:110cm 5.挖土宽度:70cm [工作内容] 1.排地表水 2.凿石 3.场内运输 | m3 | 104.72 | 66.422 | 6955.75
3 | 原土回填 | [项目特征] 1.密实度要求:不低于80% 2.填方粒径要求:综合考虑 [工作内容] 1.运输 2.回填 3.压实 | m3 | 470.97 | 8.175 | 3850.27
4 | 余方弃置 | [项目特征] 1.废弃料品种:弃土 2.运距:1000米以内 [工作内容] 1.余方点装料运输至弃置点 | m3 | 209.03 | 14.001 | 2926.59
5 | PE315*1.6Mpa | [项目特征] 1.材质:PE315 2.规格:1.6MPa 3.连接形式:热熔 [工作内容] 1.安装 2.压力试验 3.吹扫 4.脱脂 | m | 680 | 354.182 | 240844.03
6 | DN315*110三通 | [项目特征] 1.材质:PE 2.规格:DN315*110 1.6Mpa 3.连接形式:热熔 [工作内容] 1.安装 | 个 | 2 | 420.323 | 840.65
7 | DN315*90°弯头 | [项目特征] 1.材质:PE 2.规格:DN315*1.6Mpa 3.连接形式:热熔 [工作内容] 1.安装 | 个 | 3 | 524.894 | 1574.68
8 | DN315*45°弯头 | [项目特征] 1.材质:PE 2.规格:DN315*1.6Mpa 3.连接形式:热熔 [工作内容] 1.安装 | 个 | 4 | 426.853 | 1707.41
9 | DN110*90°弯头 | [项目特征] 1.材质:PE 2.规格:DN110*1.6Mpa 3.连接形式:热熔 [工作内容] 1.安装 | 个 | 6 | 50.961 | 305.76
10 | DN315*280异径直接 | [项目特征] 1.材质:PE 2.规格:1.6MpaDN315*280 [工作内容] 1.安装 | 个 | 2 | 166.936 | 333.87
11 | 1.6MpaDN315PE法兰 | [项目特征] 1.材质:PE 2.型号、规格:1.6MpaDN315 [工作内容] 1.安装 2.翻边活动法兰短管制作 | 副 | 2 | 510.62 | 1021.24
12 | 1.6MpaDN110PE法兰 | [项目特征] 1.型号、规格:1.6MpaDN110PE法兰 [工作内容] 1.安装 2.翻边活动法兰短管制作 | 副 | 4 | 145.499 | 582
13 | DN315钢伸缩节 | [工作内容] 1.安装 2.操纵装置安装 3.壳体压力试验、解体检查及研磨 4.调试 | 个 | 1 | 1282.917 | 1282.92
14 | DN300表前阀 | [项目特征] 1.名称:DN300表前阀 2.型号、规格:DN300 [工作内容] 1.安装 2.操纵装置安装 3.壳体压力试验、解体检查及研磨 4.调试 | 个 | 1 | 2558.917 | 2558.92
15 | DN100表前阀 | [项目特征] 1.名称:表前阀 2.型号、规格:DN100 [工作内容] 1.安装 2.操纵装置安装 3.壳体压力试验、解体检查及研磨 4.调试 | 个 | 1 | 568.885 | 568.88
16 | DN100排气阀 | [项目特征] 1.名称:排气阀 2.型号、规格:DN100 [工作内容] 1.安装 2.操纵装置安装 3.壳体压力试验、解体检查及研磨 4.调试 | 个 | 1 | 247.104 | 247.1
17 | C25镇墩1*1*1m | [项目特征] 1.混凝土强度等级:C25 [工作内容] 1.模板制作、安装、拆除 2.混凝土拌和、运输、浇筑、养护 3.预制混凝土支墩安装 4.混凝土构件运输 | m3 | 13 | 614.346 | 7986.49
18 | C25混凝土恢复 | [项目特征] 1.混凝土强度等级:C25 2.厚度:20cm [工作内容] 1.模板制作、安装、拆除 2.混凝土拌和、运输、浇筑 3.拉毛 4.路面养护 | m2 | 2 | 87.393 | 174.79
19 | 螺栓18*100 | [项目特征] 1.螺栓品种、规格:18*100 [工作内容] 1.制作 2.安装 | 根 | 36 | 15.655 | 563.59
20 | 螺栓16*100 | [项目特征] 1.螺栓品种、规格:16*100 [工作内容] 1.制作 2.安装 | 根 | 24 | 14.071 | 337.71
21 | 闸阀井800*800*1000mm | [项目特征] 1.井截面、深度:100cm 2.砖品种、规格、强度等级:实心砖 3.垫层材料种类、厚度:10cm 4.井盖安装:成品井盖800*800（承重5t） 5.砂浆强度等级:水泥砂浆抹灰 [工作内容] 1.砂浆制作、运输 2.铺设垫层 3.底板混凝土制作、运输、浇筑、振捣、养护 4.砌砖 5.刮缝 6.材料运输 | 座 | 2 | 799.92 | 1599.84 | 含超开挖量、内外抹灰、盖板是承重5吨铸铁井盖（含安装）、18墙、10公分垫层等
合计 | [5 empty] | 280398.35 | 7009.9587
预算总价 | [5 empty] | 287408.31