## 封-2 招标控制价
封-2 | 暖通工程 | [5 empty] | 工程
招标控制价
招标控制价 |  | (小写): | 179,205.92
|  | (大写): | 壹拾柒万玖仟贰佰零伍元玖角贰分
其中:安全文明施工费(小写): |  |  |  | 6190.84
(大写): |  |  |  | 陆仟壹佰玖拾元捌角肆分
招 标 人： |  |  |  |  | 工程造价 咨 询 人：
|  |  | (单位盖章) |  |  | (单位资质专用章)
法定代理人 或其授权人： |  |  |  |  | 法定代理人 或其授权人：
|  |  | (签字或盖章) |  |  | (签字或盖章)
编 制 人： |  |  |  |  | 复 核 人：
|  |  | (造价人员签字盖专用章) |  |  | (造价工程师签字盖专用章)
时间： 年 月 日

## 表-04 单位工程招标控制价汇总表
表-04
单位工程招标控制价汇总表
工程名称：暖通工程 |  |  | 第 1 页 共 1 页
序号 | 汇总内容 | 金额(元) |  | 其中：暂估价(元)
1 | 分部分项工程费 | 143073.91
1.1 | 设备 | 38783.41
1.2 | C空调水 | 32560.63
1.3 | C通风管道 | 63733.54
1.4 | C阀门 | 7996.33
2 | 措施项目费 | 13107.51
2.1 | 其中：安全文明施工费 | 6190.84
3 | 其他项目费
4 | 规费 | 6881.3 |  | －
5 | 税金 | 16143.2 |  | －
投标报价合计=1+2+3+4+5 |  | 179,205.92
注：1.本表适用于单位工程招标控制价或投标报价的汇总，如无单位工程划分，单项工程也使用本表汇总。 2.分部分项工程、措施项目中暂估价中应填写材料、工程设备暂估价，其他项目中暂估价应填写专业工程暂估价。

## 表-08 措施项目汇总表
表-08
措施项目汇总表
工程名称：暖通工程 |  |  | 第 1 页 共 1 页
序号 | 项目名称 | 金额(元)
|  | 合价 |  | 其中：暂估价
1 | 施工技术措施项目 | 2065.35
2 | 施工组织措施项目 | 11042.16
2.1 | 其中：安全文明施工费 | 6190.84
2.2 | 建设工程竣工档案编制费 | 749.3
措施项目费合计=1+2 |  | 13107.51

## 表-09 分部分项工程项目清单计价表
表-09
分部分项工程项目清单计价表
工程名称：暖通工程 | [5 empty] | 第 1 页 共 18 页
序号 | 项目编码 | 项目名称 | 项目特征 | 计量单位 | 工程量 |  | 金额（元）
[7 empty] | 综合单价 | 合价 | 其中:暂估价
设备
1 | 030701003001 | 新风机组 KDG15 | [项目特征] 1.名称:新风机组 2.型号:KDG15 3.规格:风量m3/h：L=1500m3/h；G=55Kg；Q冷=19kW，Q热=19.8W；N=0.48kW；H=215pa 4.重量（kg）:55Kg 5.安装形式:吊装 [工作内容] 1.本体安装或组装、调试 2.补刷(喷)油漆 | 台 | 1 |  | 2377.75 | 2377.75
2 | 030701003002 | 新风机组 KDG30 | [项目特征] 1.名称:新风机组 2.型号:KDG30 3.规格:风量m3/h：L=30000m3/h；G=75Kg；Q冷=38.7kW，Q热=39.7W；N=1.05kW；H=200pa 4.重量（kg）:75Kg 5.安装形式:吊装 [工作内容] 1.本体安装或组装、调试 2.补刷(喷)油漆 | 台 | 1 |  | 5625.02 | 5625.02
本页小计 | [7 empty] | 8002.77
表-09
分部分项工程项目清单计价表
工程名称：暖通工程 | [5 empty] | 第 2 页 共 18 页
序号 | 项目编码 | 项目名称 | 项目特征 | 计量单位 | 工程量 |  | 金额（元）
[7 empty] | 综合单价 | 合价 | 其中:暂估价
3 | 030701004001 | 风机盘管 FP119(H) | [项目特征] 1.名称:风机盘管 2.型号:FP119(H) 3.规格:Q冷=6.2kW，Q热=9.3kW；L=1020m³/h；N=112W；220V；噪音≤40dB(A) 4.安装形式:吊装 [工作内容] 1.本体安装、调试 2.试压 3.补刷(喷)油漆 | 台 | 3 |  | 898.1 | 2694.3
4 | 030701004002 | 风机盘管 FP136(H) | [项目特征] 1.名称:风机盘管 2.型号:FP136(H) 3.规格:Q冷=8.1kW，Q热=12.5kW；L=1360m³/h；N=174W；220V；噪音≤40dB(A) 4.安装形式:吊装 [工作内容] 1.本体安装、调试 2.试压 3.补刷(喷)油漆 | 台 | 9 |  | 1115.64 | 10040.76
5 | 030701004003 | 风机盘管 FP170(H) | [项目特征] 1.名称:风机盘管 2.型号:FP170(H) 3.规格:Q冷=9.8kW，Q热=15.2kW；L=1700m³/h；N=195W；220V；噪音≤40dB(A) 4.安装形式:吊装 [工作内容] 1.本体安装、调试 2.试压 3.补刷(喷)油漆 | 台 | 8 |  | 1282.32 | 10258.56
本页小计 | [7 empty] | 22993.62
表-09
分部分项工程项目清单计价表
工程名称：暖通工程 | [5 empty] | 第 3 页 共 18 页
序号 | 项目编码 | 项目名称 | 项目特征 | 计量单位 | 工程量 |  | 金额（元）
[7 empty] | 综合单价 | 合价 | 其中:暂估价
6 | 030108003001 | 带止回阀通风器 BLD-250 | [项目特征] 1.名称:带止回阀通风器 2.型号:BLD-250 3.规格:L=250m³/h ;P=220Pa;N=0.032kW. [工作内容] 1.本体安装 2.拆装检查 3.补刷(喷)油漆 | 台 | 2 |  | 355.8 | 711.6
7 | 030703020001 | 阻抗复合式消声器 400*200 L=1000mm | [项目特征] 1.名称:阻抗复合式消声器 2.规格:400*200 L=1000mm 3.制作、安装要求:成品安装 [工作内容] 1.消声器制作 2.消声器安装 3.支架制作安装 | 个 | 1 |  | 543.29 | 543.29
8 | 030703020002 | 阻抗复合式消声器 630*250 L=1000mm | [项目特征] 1.名称:阻抗复合式消声器 2.规格:630*250 L=1000mm 3.制作、安装要求:成品安装 [工作内容] 1.消声器制作 2.消声器安装 3.支架制作安装 | 个 | 1 |  | 663.63 | 663.63
9 | 030413001004 | 设备支架 | [项目特征] 1.名称:设备支架 2.材质:综合考虑 3.规格:综合考虑 [工作内容] 1.制作 2.安装 | kg | 550 |  | 8.88 | 4884
本页小计 | [7 empty] | 6802.52
表-09
分部分项工程项目清单计价表
工程名称：暖通工程 | [5 empty] | 第 4 页 共 18 页
序号 | 项目编码 | 项目名称 | 项目特征 | 计量单位 | 工程量 |  | 金额（元）
[7 empty] | 综合单价 | 合价 | 其中:暂估价
10 | 031201003006 | 金属结构刷油 | [项目特征] 1.除锈级别:轻锈 2.涂刷遍数、漆膜厚度:除锈后刷樟丹二道，灰色调和漆二道 [工作内容] 1.除锈 2.调配、涂刷 | kg | 550 |  | 1.79 | 984.5
| C | 空调水
1 | 031001002001 | 无缝钢管 DN100 | [项目特征] 1.安装部位:室内 2.介质:空调水 3.材质:无缝钢管，冲压弯头 4.规格、压力等级:DN100 5.连接形式:焊接 6.其他:管网系统试压合格,清除管道表面的铁锈 7.压力试验及吹、洗设计要求:满足规范及设计要求 [工作内容] 1.管道安装 2.管件制作、安装 3.压力试验 4.吹扫、冲洗 5.警示带铺设 | m | 4.55 |  | 86.03 | 391.44
本页小计 | [7 empty] | 1375.94
表-09
分部分项工程项目清单计价表
工程名称：暖通工程 | [5 empty] | 第 5 页 共 18 页
序号 | 项目编码 | 项目名称 | 项目特征 | 计量单位 | 工程量 |  | 金额（元）
[7 empty] | 综合单价 | 合价 | 其中:暂估价
2 | 031001002002 | 无缝钢管 DN80 | [项目特征] 1.安装部位:室内 2.介质:空调水 3.材质:无缝钢管，冲压弯头 4.规格、压力等级:DN80 5.连接形式:焊接 6.其他:管网系统试压合格,清除管道表面的铁锈 7.压力试验及吹、洗设计要求:满足规范及设计要求 [工作内容] 1.管道安装 2.管件制作、安装 3.压力试验 4.吹扫、冲洗 5.警示带铺设 | m | 8.88 |  | 70.03 | 621.87
3 | 031001002003 | 无缝钢管 DN70 | [项目特征] 1.安装部位:室内 2.介质:空调水 3.材质:无缝钢管，冲压弯头 4.规格、压力等级:DN70 5.连接形式:焊接 6.其他:管网系统试压合格,清除管道表面的铁锈 7.压力试验及吹、洗设计要求:满足规范及设计要求 [工作内容] 1.管道安装 2.管件制作、安装 3.压力试验 4.吹扫、冲洗 5.警示带铺设 | m | 40.94 |  | 65.06 | 2663.56
本页小计 | [7 empty] | 3285.43
表-09
分部分项工程项目清单计价表
工程名称：暖通工程 | [5 empty] | 第 6 页 共 18 页
序号 | 项目编码 | 项目名称 | 项目特征 | 计量单位 | 工程量 |  | 金额（元）
[7 empty] | 综合单价 | 合价 | 其中:暂估价
4 | 031001002004 | 镀锌钢管 DN50 | [项目特征] 1.安装部位:室内 2.介质:空调水 3.材质:镀锌钢管 4.规格、压力等级:DN50 5.连接形式:丝扣连接 6.压力试验及吹、洗设计要求:满足规范及设计要求 [工作内容] 1.管道安装 2.管件制作、安装 3.压力试验 4.吹扫、冲洗 5.警示带铺设 | m | 26.45 |  | 50.56 | 1337.31
5 | 031001002005 | 镀锌钢管 DN40 | [项目特征] 1.安装部位:室内 2.介质:空调水 3.材质:镀锌钢管 4.规格、压力等级:DN40 5.连接形式:丝扣连接 6.压力试验及吹、洗设计要求:满足规范及设计要求 [工作内容] 1.管道安装 2.管件制作、安装 3.压力试验 4.吹扫、冲洗 5.警示带铺设 | m | 4.04 |  | 43.2 | 174.53
本页小计 | [7 empty] | 1511.84
表-09
分部分项工程项目清单计价表
工程名称：暖通工程 | [5 empty] | 第 7 页 共 18 页
序号 | 项目编码 | 项目名称 | 项目特征 | 计量单位 | 工程量 |  | 金额（元）
[7 empty] | 综合单价 | 合价 | 其中:暂估价
6 | 031001002006 | 镀锌钢管 DN25 | [项目特征] 1.安装部位:室内 2.介质:空调水 3.材质:镀锌钢管 4.规格、压力等级:DN25 5.连接形式:丝扣连接 6.压力试验及吹、洗设计要求:满足规范及设计要求 [工作内容] 1.管道安装 2.管件制作、安装 3.压力试验 4.吹扫、冲洗 5.警示带铺设 | m | 112.77 |  | 35.43 | 3995.44
7 | 031001006005 | 冷凝水管 U-PVC DN40 | [项目特征] 1.安装部位:室内 2.介质:冷凝水 3.材质、规格:U-PVC DN40 4.连接形式:粘接剂连接 [工作内容] 1.管道安装 2.管件安装 3.塑料卡固定 4.压力试验 5.吹扫、冲洗 6.警示带铺设 | m | 5.82 |  | 15.14 | 88.11
本页小计 | [7 empty] | 4083.55
表-09
分部分项工程项目清单计价表
工程名称：暖通工程 | [5 empty] | 第 8 页 共 18 页
序号 | 项目编码 | 项目名称 | 项目特征 | 计量单位 | 工程量 |  | 金额（元）
[7 empty] | 综合单价 | 合价 | 其中:暂估价
8 | 031001006006 | 冷凝水管 U-PVC DN32 | [项目特征] 1.安装部位:室内 2.介质:冷凝水 3.材质、规格:U-PVC DN32 4.连接形式:粘接剂连接 [工作内容] 1.管道安装 2.管件安装 3.塑料卡固定 4.压力试验 5.吹扫、冲洗 6.警示带铺设 | m | 51.87 |  | 13.64 | 707.51
9 | 031001006007 | 冷凝水管 U-PVC DN20 | [项目特征] 1.安装部位:室内 2.介质:冷凝水 3.材质、规格:U-PVC DN20 4.连接形式:粘接剂连接 [工作内容] 1.管道安装 2.管件安装 3.塑料卡固定 4.压力试验 5.吹扫、冲洗 6.警示带铺设 | m | 53.11 |  | 9.13 | 484.89
10 | 031201001001 | 管道刷油 | [项目特征] 1.名称:管道刷油 2.油漆品种:红丹防锈漆 3.涂刷遍数、漆膜厚度:两遍 [工作内容] 1.除锈 2.调配、涂刷 | m2 | 34.37 |  | 7.89 | 271.18
本页小计 | [7 empty] | 1463.58
表-09
分部分项工程项目清单计价表
工程名称：暖通工程 | [5 empty] | 第 9 页 共 18 页
序号 | 项目编码 | 项目名称 | 项目特征 | 计量单位 | 工程量 |  | 金额（元）
[7 empty] | 综合单价 | 合价 | 其中:暂估价
11 | 031208002001 | 管道绝热 | [项目特征] 1.绝热材料品种:闭孔发泡橡塑 2.绝热厚度:40mm 3.管道外径:DN100以下 4.其他:导热系数0.034W/m.K(20%%DC时),湿阻因子≥1.5X10%%1403%%141(国标:GB/T17794),氧指数≥32,真空吸水率≤5%%%(重量百分率)(需有国家玻璃纤维产品质量监督检验中心出具的综合性能检验报告),燃烧性能达到GB8624-2012难燃B级(需有国家防火建筑材料质量监督检验中心出具的安全性能型式检验报 [工作内容] 1.安装 2.软木制品安装 | m3 | 1.42 |  | 1364.98 | 1938.27
12 | 031002001002 | 管道支吊架 | [项目特征] 1.名称:管道支吊架 2.材质:综合考虑 [工作内容] 1.制作 2.安装 | kg | 241.34 |  | 14.14 | 3412.55
13 | 031201003007 | 金属结构刷油 | [项目特征] 1.除锈级别:轻锈 2.涂刷遍数、漆膜厚度:除锈后刷樟丹二道，灰色调和漆二道 [工作内容] 1.除锈 2.调配、涂刷 | kg | 241.34 |  | 1.79 | 432
本页小计 | [7 empty] | 5782.82
表-09
分部分项工程项目清单计价表
工程名称：暖通工程 | [5 empty] | 第 10 页 共 18 页
序号 | 项目编码 | 项目名称 | 项目特征 | 计量单位 | 工程量 |  | 金额（元）
[7 empty] | 综合单价 | 合价 | 其中:暂估价
14 | 031003003001 | 蝶阀 DN70 | [项目特征] 1.类型:蝶阀 2.规格、压力等级:DN70 3.连接形式:焊接连接 [工作内容] 1.安装 2.调试 | 个 | 2 |  | 250.98 | 501.96
15 | 031003003002 | 蝶阀 DN100 | [项目特征] 1.类型:蝶阀 2.规格、压力等级:DN100 3.连接形式:焊接连接 [工作内容] 1.安装 2.调试 | 个 | 2 |  | 330.16 | 660.32
16 | 031003003003 | 静态平衡阀 DN70 | [项目特征] 1.类型:静态平衡阀 2.规格、压力等级:DN70 3.连接形式:焊接连接 [工作内容] 1.安装 2.调试 | 个 | 1 |  | 849.42 | 849.42
17 | 031003003004 | 静态平衡阀 DN100 | [项目特征] 1.类型:静态平衡阀 2.规格、压力等级:DN100 3.连接形式:焊接连接 [工作内容] 1.安装 2.调试 | 个 | 1 |  | 1134.47 | 1134.47
本页小计 | [7 empty] | 3146.17
表-09
分部分项工程项目清单计价表
工程名称：暖通工程 | [5 empty] | 第 11 页 共 18 页
序号 | 项目编码 | 项目名称 | 项目特征 | 计量单位 | 工程量 |  | 金额（元）
[7 empty] | 综合单价 | 合价 | 其中:暂估价
18 | 031003001008 | 截止阀 DN25 | [项目特征] 1.类型:截止阀 2.规格、压力等级:DN25 3.连接形式:螺纹连接 [工作内容] 1.安装 2.调试 | 个 | 44 |  | 61.39 | 2701.16
19 | 031003001009 | Y型过滤器 DN25 | [项目特征] 1.类型:Y型过滤器 2.规格、压力等级:DN25 3.连接形式:螺纹连接 [工作内容] 1.安装 2.调试 | 个 | 22 |  | 117.21 | 2578.62
20 | 031003001010 | 电动两通阀 DN25 | [项目特征] 1.类型:电动两通阀 2.规格、压力等级:DN25 3.连接形式:螺纹连接 [工作内容] 1.安装 2.调试 | 个 | 20 |  | 192.97 | 3859.4
21 | 031003001011 | 带比例积分的电动二通阀 DN25 | [项目特征] 1.类型:带比例积分的电动二通阀 2.规格、压力等级:DN25 3.连接形式:螺纹连接 [工作内容] 1.安装 2.调试 | 个 | 2 |  | 655.61 | 1311.22
本页小计 | [7 empty] | 10450.4
表-09
分部分项工程项目清单计价表
工程名称：暖通工程 | [5 empty] | 第 12 页 共 18 页
序号 | 项目编码 | 项目名称 | 项目特征 | 计量单位 | 工程量 |  | 金额（元）
[7 empty] | 综合单价 | 合价 | 其中:暂估价
22 | 031003001012 | 温度计 | [项目特征] 1.类型:温度计 2.连接形式:螺纹连接 [工作内容] 1.安装 2.调试 | 个 | 4 |  | 143.98 | 575.92
23 | 031003001013 | 金属软接头 DN25 | [项目特征] 1.类型:金属软接头 2.规格、压力等级:DN25 3.连接形式:螺纹连接 [工作内容] 1.安装 2.调试 | 个 | 44 |  | 37.4 | 1645.6
24 | 031003001014 | 压力表 DN25 | [项目特征] 1.类型:压力表 2.规格、压力等级:DN25 3.连接形式:螺纹连接 [工作内容] 1.安装 2.调试 | 个 | 4 |  | 55.97 | 223.88
| C | 通风管道
1 | 030702001001 | 镀锌钢板风管 长边长(mm) ≤320 δ=0.5m | [项目特征] 1.名称:风管 2.材质:镀锌钢板 3.形状:矩形 4.规格:长边长(mm) ≤320 5.板材厚度:δ=0.5m 6.接口形式:共板法兰连接 [工作内容] 1.风管、管件、法兰、零件、支吊架制作、安装 2.过跨风管落地支架制作、安装 | m2 | 68.59 |  | 123.7 | 8484.58
本页小计 | [7 empty] | 10929.98
表-09
分部分项工程项目清单计价表
工程名称：暖通工程 | [5 empty] | 第 13 页 共 18 页
序号 | 项目编码 | 项目名称 | 项目特征 | 计量单位 | 工程量 |  | 金额（元）
[7 empty] | 综合单价 | 合价 | 其中:暂估价
2 | 030702001002 | 镀锌钢板风管 长边长(mm) ≤450 δ=0.6m | [项目特征] 1.名称:风管 2.材质:镀锌钢板 3.形状:矩形 4.规格:长边长(mm) ≤450 5.板材厚度:δ=0.6m 6.接口形式:共板法兰连接 [工作内容] 1.风管、管件、法兰、零件、支吊架制作、安装 2.过跨风管落地支架制作、安装 | m2 | 10.83 |  | 104.99 | 1137.04
3 | 030702001003 | 镀锌钢板风管 长边长(mm) ≤1000 δ=0.75m | [项目特征] 1.名称:风管 2.材质:镀锌钢板 3.形状:矩形 4.规格:长边长(mm) ≤1000 5.板材厚度:δ=0.75m 6.接口形式:共板法兰连接 [工作内容] 1.风管、管件、法兰、零件、支吊架制作、安装 2.过跨风管落地支架制作、安装 | m2 | 89.86 |  | 98.17 | 8821.56
4 | 030702001004 | 镀锌钢板风管 长边长(mm) ≤1250 δ=1.0m | [项目特征] 1.名称:风管 2.材质:镀锌钢板 3.形状:矩形 4.规格:长边长(mm) ≤1250 5.板材厚度:δ=1.0m 6.接口形式:共板法兰连接 [工作内容] 1.风管、管件、法兰、零件、支吊架制作、安装 2.过跨风管落地支架制作、安装 | m2 | 71.04 |  | 105.41 | 7488.33
本页小计 | [7 empty] | 17446.93
表-09
分部分项工程项目清单计价表
工程名称：暖通工程 | [5 empty] | 第 14 页 共 18 页
序号 | 项目编码 | 项目名称 | 项目特征 | 计量单位 | 工程量 |  | 金额（元）
[7 empty] | 综合单价 | 合价 | 其中:暂估价
5 | 030702001005 | 镀锌钢板风管 长边长(mm) ≤2000 δ=1.2m | [项目特征] 1.名称:风管 2.材质:镀锌钢板 3.形状:矩形 4.规格:长边长(mm) ≤2000 5.板材厚度:δ=1.2m 6.接口形式:共板法兰连接 [工作内容] 1.风管、管件、法兰、零件、支吊架制作、安装 2.过跨风管落地支架制作、安装 | m2 | 111.51 |  | 108.1 | 12054.23
6 | 030703019001 | 风管软接 | [项目特征] 1.名称:风管软接 2.材质:帆布 [工作内容] 1.柔性接口制作 2.柔性接口安装 | m2 | 67.46 |  | 216.76 | 14622.63
7 | 031201003008 | 金属结构刷油 | [项目特征] 1.除锈级别:轻锈 2.涂刷遍数、漆膜厚度:红丹二道,灰色调和漆二道 [工作内容] 1.除锈 2.调配、涂刷 | kg | 781.94 |  | 1.79 | 1399.67
8 | 031208003001 | 通风管道绝热 | [项目特征] 1.绝热材料品种:阻燃型夹筋铝箔复面的离心玻璃棉板材 2.绝热厚度:30mm [工作内容] 1.安装 2.软木制品安装 | m3 | 10.55 |  | 787.27 | 8305.7
本页小计 | [7 empty] | 36382.23
表-09
分部分项工程项目清单计价表
工程名称：暖通工程 | [5 empty] | 第 15 页 共 18 页
序号 | 项目编码 | 项目名称 | 项目特征 | 计量单位 | 工程量 |  | 金额（元）
[7 empty] | 综合单价 | 合价 | 其中:暂估价
9 | 030704001001 | 通风工程检测、调试 | [项目特征] 1.名称:通风工程检测、调试 [工作内容] 1.通风管道风量测定 2.风压测定 3.温度测定 4.各系统风口、阀门调整 | 系统 | 1 |  | 1419.8 | 1419.8
| C | 阀门
1 | 030703001001 | 电动对开多叶调节阀 900×200 | [项目特征] 1.名称:电动对开多叶调节阀 2.规格:900×200 3.制作、安装要求:成品安装 [工作内容] 1.阀体制作 2.阀体安装 3.支架制作、安装 | 个 | 1 |  | 169.26 | 169.26
2 | 030703001002 | 电动对开多叶调节阀 1000×300 | [项目特征] 1.名称:电动对开多叶调节阀 2.规格:1000×300 3.制作、安装要求:成品安装 [工作内容] 1.阀体制作 2.阀体安装 3.支架制作、安装 | 个 | 1 |  | 189.95 | 189.95
3 | 030703001003 | 手动对开多叶调节阀 160×160 | [项目特征] 1.名称:手动对开多叶调节阀 2.规格:160×160 3.制作、安装要求:成品安装 [工作内容] 1.阀体制作 2.阀体安装 3.支架制作、安装 | 个 | 4 |  | 96.59 | 386.36
本页小计 | [7 empty] | 2165.37
表-09
分部分项工程项目清单计价表
工程名称：暖通工程 | [5 empty] | 第 16 页 共 18 页
序号 | 项目编码 | 项目名称 | 项目特征 | 计量单位 | 工程量 |  | 金额（元）
[7 empty] | 综合单价 | 合价 | 其中:暂估价
4 | 030703001004 | 手动对开多叶调节阀 200×160 | [项目特征] 1.名称:手动对开多叶调节阀 2.规格:200×160 3.制作、安装要求:成品安装 [工作内容] 1.阀体制作 2.阀体安装 3.支架制作、安装 | 个 | 9 |  | 108.94 | 980.46
5 | 030703001005 | 手动对开多叶调节阀 320×160 | [项目特征] 1.名称:手动对开多叶调节阀 2.规格:320×160 3.制作、安装要求:成品安装 [工作内容] 1.阀体制作 2.阀体安装 3.支架制作、安装 | 个 | 3 |  | 131.01 | 393.03
6 | 030703007001 | 门铰式回风口 800×300 | [项目特征] 1.名称:门铰式回风口 2.规格:800×300 3.制作、安装要求:成品安装 [工作内容] 1.风口制作、安装 2.散流器制作、安装 3.百叶窗安装 | 个 | 3 |  | 82.93 | 248.79
7 | 030703007002 | 门铰式回风口 1000×300 | [项目特征] 1.名称:门铰式回风口 2.规格:1000×300 3.制作、安装要求:成品安装 [工作内容] 1.风口制作、安装 2.散流器制作、安装 3.百叶窗安装 | 个 | 9 |  | 99.57 | 896.13
本页小计 | [7 empty] | 2518.41
表-09
分部分项工程项目清单计价表
工程名称：暖通工程 | [5 empty] | 第 17 页 共 18 页
序号 | 项目编码 | 项目名称 | 项目特征 | 计量单位 | 工程量 |  | 金额（元）
[7 empty] | 综合单价 | 合价 | 其中:暂估价
8 | 030703007003 | 门铰式回风口 1250×300 | [项目特征] 1.名称:门铰式回风口 2.规格:1250×300 3.制作、安装要求:成品安装 [工作内容] 1.风口制作、安装 2.散流器制作、安装 3.百叶窗安装 | 个 | 8 |  | 111.14 | 889.12
9 | 030703007004 | 双层百叶风口 600×200 | [项目特征] 1.名称:双层百叶风口 2.规格:600×200 3.制作、安装要求:成品安装 [工作内容] 1.风口制作、安装 2.散流器制作、安装 3.百叶窗安装 | 个 | 40 |  | 77.45 | 3098
10 | 030703007005 | 双层百叶风口 300×250 | [项目特征] 1.名称:双层百叶风口 2.规格:300×250 3.制作、安装要求:成品安装 [工作内容] 1.风口制作、安装 2.散流器制作、安装 3.百叶窗安装 | 个 | 3 |  | 45.27 | 135.81
11 | 030703007006 | 双层百叶风口 300×150 | [项目特征] 1.名称:双层百叶风口 2.规格:300×150 3.制作、安装要求:成品安装 [工作内容] 1.风口制作、安装 2.散流器制作、安装 3.百叶窗安装 | 个 | 9 |  | 35.53 | 319.77
本页小计 | [7 empty] | 4442.7
表-09
分部分项工程项目清单计价表
工程名称：暖通工程 | [5 empty] | 第 18 页 共 18 页
序号 | 项目编码 | 项目名称 | 项目特征 | 计量单位 | 工程量 |  | 金额（元）
[7 empty] | 综合单价 | 合价 | 其中:暂估价
12 | 030703007007 | 双层百叶风口 200×150 | [项目特征] 1.名称:双层百叶风口 2.规格:200×150 3.制作、安装要求:成品安装 [工作内容] 1.风口制作、安装 2.散流器制作、安装 3.百叶窗安装 | 个 | 3 |  | 30.87 | 92.61
13 | 030703007008 | 防雨百叶风口 900×200 | [项目特征] 1.名称:防雨百叶 2.规格:900×200 3.制作、安装要求:成品安装 [工作内容] 1.风口制作、安装 2.散流器制作、安装 3.百叶窗安装 | 个 | 1 |  | 63.45 | 63.45
14 | 030703007009 | 防雨百叶风口 1000×300 | [项目特征] 1.名称:防雨百叶 2.规格:1000×300 3.制作、安装要求:成品安装 [工作内容] 1.风口制作、安装 2.散流器制作、安装 3.百叶窗安装 | 个 | 1 |  | 133.59 | 133.59
本页小计 | [7 empty] | 289.65
合 计 | [7 empty] | 143073.91

## 表-09 施工技术措施项目清单计价表
表-09
施工技术措施项目清单计价表
工程名称：暖通工程 | [5 empty] | 第 1 页 共 1 页
序号 | 项目编码 | 项目名称 | 项目特征 | 计量单位 | 工程量 |  | 金额（元）
[7 empty] | 综合单价 | 合价 | 其中:暂估价
| 一 | 施工技术措施项目 | [5 empty] | 2065.35
1 | 031301017005 | 脚手架搭拆 | [项目特征] 1.搭设方式:综合考虑 2.搭设高度:综合考虑 3.脚手架材质:综合考虑 [工作内容] 1.场内、场外材料搬运 2.搭、拆脚手架 3.拆除脚手架后材料的堆放 | 项 | 1 |  | 2065.35 | 2065.35
本页小计 | [7 empty] | 2065.35
合 计 | [7 empty] | 2065.35

## 表-09-1 分部分项工程项目清单综合单价分析表(一)
表-09-1
分部分项工程项目清单综合单价分析表(一)
工程名称：暖通工程 |  |  |  |  | 第 1 页 共 129 页
项目编码 | 030701003001 | 项目名称 |  | 新风机组 KDG15 | [5 empty] | 计量单位 |  | 台 |  | 综合单价 |  | 2377.75
定额编号 | 定额项目名称 | 单位 | 数量 | 定额综合单价 | [9 empty] | 人材机价差 | 其他风险费 | 合价
|  |  |  | 定额人工费 |  | 定额 材料费 | 定额施工机具使用费 | 企业管理费 |  | 利润 |  | 一般风险 费用
|  |  |  | 1 |  | 2 | 3 | 4 | 5 | 6 | 7 | 8 | 9 | 10 | 11 | 12
[8 empty] | 费率 （%） | （1+3） ×(4) | 费率 （%） | （1+3） ×(6) | 费率 （%） | （1+3） ×(8) |  |  | 1+2+3+5+7+9+10+11
CG0008 | 吊顶式空调器安装质量(t) ≤0.15 | 台 | 1 | 94.38 |  | 4.1 | 20.8 | 27.18 | 31.31 | 21.23 | 24.45 | 2.8 | 3.23 | -16.97 | 0 | 2377.75
合 计 |  |  |  | 94.38 |  | 4.1 | 20.8 | - | 31.31 | - | 24.45 | - | 3.23 | -16.97 | 0 | 2377.75
人工、材料及机械名称 | [5 empty] | 单位 | 数量 | 定额单价 |  | 市场单价 |  | 价差合计 |  | 市场合价 |  | 备注
1.人 工
通风综合工 | [5 empty] | 2: 工日; 3: 0.755; 4: 125; 6: 104.72; 8: -15.31; 10: 79.06
2.材 料
（1）计价材料
棉纱头 | [5 empty] | 2: kg; 3: 0.5; 4: 8.19; 6: 6.65; 8: -0.77; 10: 3.33
（2）其他材料费
3.机 械
（1）机上人工
注：1.此表适用于房屋建筑工程、仿古建筑工程、构筑物工程、市政工程、城市轨道交通的盾构工程及地下工程和轨道工程、爆破工程、机械土石方工程、房屋建筑修缮工程 分部分项工程或技术措施项目清单综合单价分析。 2.此表适用于定额人工费与定额施工机具使用费之和为计算基础并按一般计税方法计算的工程使用。 3.投标报价如不使用本市建设工程主管部门发布的依据,可不填定额项目、编号等。 4.招标文件提供了暂估单价的材料，按暂估的单价填入表内，并在备注栏中注明为“暂估价”。 5.材料应注明名称、规格、型号。
表-09-1
分部分项工程项目清单综合单价分析表(一)
工程名称：暖通工程 |  |  |  |  | 第 2 页 共 129 页
机上人工 | [5 empty] | 2: 工日; 3: 0.0773; 4: 120; 6: 100.67; 8: -1.49; 10: 7.78
（2）燃油动力费
柴油 | [5 empty] | 2: kg; 3: 0.8867; 4: 5.64; 6: 6.4; 8: 0.67; 10: 5.67
电 | [5 empty] | 2: kW·h; 3: 0.3739; 4: 0.7; 6: 0.5; 8: -0.07; 10: 0.19
表-09-1
分部分项工程项目清单综合单价分析表(一)
工程名称：暖通工程 |  |  |  |  | 第 3 页 共 129 页
项目编码 | 030701003002 | 项目名称 |  | 新风机组 KDG30 |  | 6: 计量单位; 8: 台; 10: 综合单价; 12: 5625.02
定额编号 | 定额项目名称 | 单位 | 数量 | 定额综合单价 |  | 10: 人材机价差; 11: 其他风险费; 12: 合价
|  |  |  | 定额人工费 |  | 2: 定额 材料费; 3: 定额施工机具使用费; 4: 企业管理费; 6: 利润; 8: 一般风险 费用
|  |  |  | 1 |  | 2 | 3 | 4 | 5 | 6 | 7 | 8 | 9 | 10 | 11 | 12
[8 empty] | 费率 （%） | （1+3） ×(4) | 费率 （%） | （1+3） ×(6) | 费率 （%） | （1+3） ×(8) |  |  | 1+2+3+5+7+9+10+11
CG0008 | 吊顶式空调器安装质量(t) ≤0.15 | 台 | 1 | 94.38 |  | 4.1 | 20.8 | 27.18 | 31.31 | 21.23 | 24.45 | 2.8 | 3.23 | -16.97 | 0 | 5625.02
合 计 |  |  |  | 94.38 |  | 4.1 | 20.8 | - | 31.31 | - | 24.45 | - | 3.23 | -16.97 | 0 | 5625.02
人工、材料及机械名称 | [5 empty] | 单位 | 数量 | 定额单价 |  | 市场单价 |  | 价差合计 |  | 市场合价 |  | 备注
1.人 工
通风综合工 | [5 empty] | 2: 工日; 3: 0.755; 4: 125; 6: 104.72; 8: -15.31; 10: 79.06
2.材 料
（1）计价材料
棉纱头 | [5 empty] | 2: kg; 3: 0.5; 4: 8.19; 6: 6.65; 8: -0.77; 10: 3.33
（2）其他材料费
3.机 械
（1）机上人工
表-09-1
分部分项工程项目清单综合单价分析表(一)
工程名称：暖通工程 |  |  |  |  | 第 4 页 共 129 页
机上人工 | [5 empty] | 2: 工日; 3: 0.0773; 4: 120; 6: 100.67; 8: -1.49; 10: 7.78
（2）燃油动力费
柴油 | [5 empty] | 2: kg; 3: 0.8867; 4: 5.64; 6: 6.4; 8: 0.67; 10: 5.67
电 | [5 empty] | 2: kW·h; 3: 0.3739; 4: 0.7; 6: 0.5; 8: -0.07; 10: 0.19
表-09-1
分部分项工程项目清单综合单价分析表(一)
工程名称：暖通工程 |  |  |  |  | 第 5 页 共 129 页
项目编码 | 030701004001 | 项目名称 |  | 风机盘管 FP119(H) |  | 6: 计量单位; 8: 台; 10: 综合单价; 12: 898.1
定额编号 | 定额项目名称 | 单位 | 数量 | 定额综合单价 |  | 10: 人材机价差; 11: 其他风险费; 12: 合价
|  |  |  | 定额人工费 |  | 2: 定额 材料费; 3: 定额施工机具使用费; 4: 企业管理费; 6: 利润; 8: 一般风险 费用
|  |  |  | 1 |  | 2 | 3 | 4 | 5 | 6 | 7 | 8 | 9 | 10 | 11 | 12
[8 empty] | 费率 （%） | （1+3） ×(4) | 费率 （%） | （1+3） ×(6) | 费率 （%） | （1+3） ×(8) |  |  | 1+2+3+5+7+9+10+11
CG0082 | 风机盘管 吊顶式 | 台 | 1 | 113.63 |  | 31.46 | 17.24 | 27.18 | 35.57 | 21.23 | 27.78 | 2.8 | 3.66 | -23.01 | 0 | 898.1
合 计 |  |  |  | 113.63 |  | 31.46 | 17.24 | - | 35.57 | - | 27.78 | - | 3.66 | -23.01 | 0 | 898.1
人工、材料及机械名称 | [5 empty] | 单位 | 数量 | 定额单价 |  | 市场单价 |  | 价差合计 |  | 市场合价 |  | 备注
1.人 工
通风综合工 | [5 empty] | 2: 工日; 3: 0.909; 4: 125; 6: 104.72; 8: -18.43; 10: 95.19
2.材 料
（1）计价材料
棉纱 | [5 empty] | 2: kg; 3: 0.05; 4: 9.64; 6: 7.83; 8: -0.09; 10: 0.39
圆钢φ10~14 | [5 empty] | 2: kg; 3: 2.55; 4: 2.44; 6: 2.7; 8: 0.66; 10: 6.89
角钢≤50×5 | [5 empty] | 2: kg; 3: 2.918; 4: 2.78; 6: 2.75; 8: -0.09; 10: 8.02
表-09-1
分部分项工程项目清单综合单价分析表(一)
工程名称：暖通工程 |  |  |  |  | 第 6 页 共 129 页
角钢63以内 | [5 empty] | 2: kg; 3: 0.592; 4: 2.78; 6: 2.75; 8: -0.02; 10: 1.63
膨胀螺栓M10 | [5 empty] | 2: 套; 3: 4.16; 4: 0.94; 6: 0.76; 8: -0.75; 10: 3.16
镀锌六角螺栓M10 | [5 empty] | 2: 10个; 3: 1.272; 4: 5.98; 6: 4.85; 8: -1.44; 10: 6.17
镀锌弹簧垫圈M10 | [5 empty] | 2: 个; 3: 4.24; 4: 0.04; 6: 0.03; 8: -0.04; 10: 0.13
镀锌垫圈M10 | [5 empty] | 2: 个; 3: 8.48; 4: 0.04; 6: 0.03; 8: -0.08; 10: 0.25
聚酯乙烯薄膜 | [5 empty] | 2: kg; 3: 0.01; 4: 11; 6: 8.93; 8: -0.02; 10: 0.09
聚酯乙烯泡沫塑料 | [5 empty] | 2: kg; 3: 0.1; 4: 26.27; 6: 21.33; 8: -0.49; 10: 2.13
冲击钻头φ10~20 | [5 empty] | 2: 个; 3: 0.01; 4: 14.44; 6: 11.72; 8: -0.03; 10: 0.12
尼龙砂轮片φ500×25×4 | [5 empty] | 2: 片; 3: 0.008; 4: 10.81; 6: 8.78; 8: -0.02; 10: 0.07
（2）其他材料费
3.机 械
（1）机上人工
机上人工 | [5 empty] | 2: 工日; 3: 0.058; 4: 120; 6: 100.67; 8: -1.12; 10: 5.84
（2）燃油动力费
柴油 | [5 empty] | 2: kg; 3: 0.3549; 4: 5.64; 6: 6.4; 8: 0.27; 10: 2.27
电 | [5 empty] | 2: kW·h; 3: 6.6548; 4: 0.7; 6: 0.5; 8: -1.33; 10: 3.33
表-09-1
分部分项工程项目清单综合单价分析表(一)
工程名称：暖通工程 |  |  |  |  | 第 7 页 共 129 页
项目编码 | 030701004002 | 项目名称 |  | 风机盘管 FP136(H) |  | 6: 计量单位; 8: 台; 10: 综合单价; 12: 1115.64
定额编号 | 定额项目名称 | 单位 | 数量 | 定额综合单价 |  | 10: 人材机价差; 11: 其他风险费; 12: 合价
|  |  |  | 定额人工费 |  | 2: 定额 材料费; 3: 定额施工机具使用费; 4: 企业管理费; 6: 利润; 8: 一般风险 费用
|  |  |  | 1 |  | 2 | 3 | 4 | 5 | 6 | 7 | 8 | 9 | 10 | 11 | 12
[8 empty] | 费率 （%） | （1+3） ×(4) | 费率 （%） | （1+3） ×(6) | 费率 （%） | （1+3） ×(8) |  |  | 1+2+3+5+7+9+10+11
CG0082 | 风机盘管 吊顶式 | 台 | 1 | 113.63 |  | 31.46 | 17.24 | 27.18 | 35.57 | 21.23 | 27.78 | 2.8 | 3.66 | -23.01 | 0 | 1115.64
合 计 |  |  |  | 113.63 |  | 31.46 | 17.24 | - | 35.57 | - | 27.78 | - | 3.66 | -23.01 | 0 | 1115.64
人工、材料及机械名称 | [5 empty] | 单位 | 数量 | 定额单价 |  | 市场单价 |  | 价差合计 |  | 市场合价 |  | 备注
1.人 工
通风综合工 | [5 empty] | 2: 工日; 3: 0.909; 4: 125; 6: 104.72; 8: -18.43; 10: 95.19
2.材 料
（1）计价材料
棉纱 | [5 empty] | 2: kg; 3: 0.05; 4: 9.64; 6: 7.83; 8: -0.09; 10: 0.39
圆钢φ10~14 | [5 empty] | 2: kg; 3: 2.55; 4: 2.44; 6: 2.7; 8: 0.66; 10: 6.89
角钢≤50×5 | [5 empty] | 2: kg; 3: 2.918; 4: 2.78; 6: 2.75; 8: -0.09; 10: 8.02
表-09-1
分部分项工程项目清单综合单价分析表(一)
工程名称：暖通工程 |  |  |  |  | 第 8 页 共 129 页
角钢63以内 | [5 empty] | 2: kg; 3: 0.592; 4: 2.78; 6: 2.75; 8: -0.02; 10: 1.63
膨胀螺栓M10 | [5 empty] | 2: 套; 3: 4.16; 4: 0.94; 6: 0.76; 8: -0.75; 10: 3.16
镀锌六角螺栓M10 | [5 empty] | 2: 10个; 3: 1.272; 4: 5.98; 6: 4.85; 8: -1.44; 10: 6.17
镀锌弹簧垫圈M10 | [5 empty] | 2: 个; 3: 4.24; 4: 0.04; 6: 0.03; 8: -0.04; 10: 0.13
镀锌垫圈M10 | [5 empty] | 2: 个; 3: 8.48; 4: 0.04; 6: 0.03; 8: -0.08; 10: 0.25
聚酯乙烯薄膜 | [5 empty] | 2: kg; 3: 0.01; 4: 11; 6: 8.93; 8: -0.02; 10: 0.09
聚酯乙烯泡沫塑料 | [5 empty] | 2: kg; 3: 0.1; 4: 26.27; 6: 21.33; 8: -0.49; 10: 2.13
冲击钻头φ10~20 | [5 empty] | 2: 个; 3: 0.01; 4: 14.44; 6: 11.72; 8: -0.03; 10: 0.12
尼龙砂轮片φ500×25×4 | [5 empty] | 2: 片; 3: 0.008; 4: 10.81; 6: 8.78; 8: -0.02; 10: 0.07
（2）其他材料费
3.机 械
（1）机上人工
机上人工 | [5 empty] | 2: 工日; 3: 0.058; 4: 120; 6: 100.67; 8: -1.12; 10: 5.84
（2）燃油动力费
柴油 | [5 empty] | 2: kg; 3: 0.3549; 4: 5.64; 6: 6.4; 8: 0.27; 10: 2.27
电 | [5 empty] | 2: kW·h; 3: 6.6548; 4: 0.7; 6: 0.5; 8: -1.33; 10: 3.33
表-09-1
分部分项工程项目清单综合单价分析表(一)
工程名称：暖通工程 |  |  |  |  | 第 9 页 共 129 页
项目编码 | 030701004003 | 项目名称 |  | 风机盘管 FP170(H) |  | 6: 计量单位; 8: 台; 10: 综合单价; 12: 1282.32
定额编号 | 定额项目名称 | 单位 | 数量 | 定额综合单价 |  | 10: 人材机价差; 11: 其他风险费; 12: 合价
|  |  |  | 定额人工费 |  | 2: 定额 材料费; 3: 定额施工机具使用费; 4: 企业管理费; 6: 利润; 8: 一般风险 费用
|  |  |  | 1 |  | 2 | 3 | 4 | 5 | 6 | 7 | 8 | 9 | 10 | 11 | 12
[8 empty] | 费率 （%） | （1+3） ×(4) | 费率 （%） | （1+3） ×(6) | 费率 （%） | （1+3） ×(8) |  |  | 1+2+3+5+7+9+10+11
CG0082 | 风机盘管 吊顶式 | 台 | 1 | 113.63 |  | 31.46 | 17.24 | 27.18 | 35.57 | 21.23 | 27.78 | 2.8 | 3.66 | -23.01 | 0 | 1282.32
合 计 |  |  |  | 113.63 |  | 31.46 | 17.24 | - | 35.57 | - | 27.78 | - | 3.66 | -23.01 | 0 | 1282.32
人工、材料及机械名称 | [5 empty] | 单位 | 数量 | 定额单价 |  | 市场单价 |  | 价差合计 |  | 市场合价 |  | 备注
1.人 工
通风综合工 | [5 empty] | 2: 工日; 3: 0.909; 4: 125; 6: 104.72; 8: -18.43; 10: 95.19
2.材 料
（1）计价材料
棉纱 | [5 empty] | 2: kg; 3: 0.05; 4: 9.64; 6: 7.83; 8: -0.09; 10: 0.39
圆钢φ10~14 | [5 empty] | 2: kg; 3: 2.55; 4: 2.44; 6: 2.7; 8: 0.66; 10: 6.89
角钢≤50×5 | [5 empty] | 2: kg; 3: 2.918; 4: 2.78; 6: 2.75; 8: -0.09; 10: 8.02
表-09-1
分部分项工程项目清单综合单价分析表(一)
工程名称：暖通工程 |  |  |  |  | 第 10 页 共 129 页
角钢63以内 | [5 empty] | 2: kg; 3: 0.592; 4: 2.78; 6: 2.75; 8: -0.02; 10: 1.63
膨胀螺栓M10 | [5 empty] | 2: 套; 3: 4.16; 4: 0.94; 6: 0.76; 8: -0.75; 10: 3.16
镀锌六角螺栓M10 | [5 empty] | 2: 10个; 3: 1.272; 4: 5.98; 6: 4.85; 8: -1.44; 10: 6.17
镀锌弹簧垫圈M10 | [5 empty] | 2: 个; 3: 4.24; 4: 0.04; 6: 0.03; 8: -0.04; 10: 0.13
镀锌垫圈M10 | [5 empty] | 2: 个; 3: 8.48; 4: 0.04; 6: 0.03; 8: -0.08; 10: 0.25
聚酯乙烯薄膜 | [5 empty] | 2: kg; 3: 0.01; 4: 11; 6: 8.93; 8: -0.02; 10: 0.09
聚酯乙烯泡沫塑料 | [5 empty] | 2: kg; 3: 0.1; 4: 26.27; 6: 21.33; 8: -0.49; 10: 2.13
冲击钻头φ10~20 | [5 empty] | 2: 个; 3: 0.01; 4: 14.44; 6: 11.72; 8: -0.03; 10: 0.12
尼龙砂轮片φ500×25×4 | [5 empty] | 2: 片; 3: 0.008; 4: 10.81; 6: 8.78; 8: -0.02; 10: 0.07
（2）其他材料费
3.机 械
（1）机上人工
机上人工 | [5 empty] | 2: 工日; 3: 0.058; 4: 120; 6: 100.67; 8: -1.12; 10: 5.84
（2）燃油动力费
柴油 | [5 empty] | 2: kg; 3: 0.3549; 4: 5.64; 6: 6.4; 8: 0.27; 10: 2.27
电 | [5 empty] | 2: kW·h; 3: 6.6548; 4: 0.7; 6: 0.5; 8: -1.33; 10: 3.33
表-09-1
分部分项工程项目清单综合单价分析表(一)
工程名称：暖通工程 |  |  |  |  | 第 11 页 共 129 页
项目编码 | 030108003001 | 项目名称 |  | 带止回阀通风器 BLD-250 |  | 6: 计量单位; 8: 台; 10: 综合单价; 12: 355.8
定额编号 | 定额项目名称 | 单位 | 数量 | 定额综合单价 |  | 10: 人材机价差; 11: 其他风险费; 12: 合价
|  |  |  | 定额人工费 |  | 2: 定额 材料费; 3: 定额施工机具使用费; 4: 企业管理费; 6: 利润; 8: 一般风险 费用
|  |  |  | 1 |  | 2 | 3 | 4 | 5 | 6 | 7 | 8 | 9 | 10 | 11 | 12
[8 empty] | 费率 （%） | （1+3） ×(4) | 费率 （%） | （1+3） ×(6) | 费率 （%） | （1+3） ×(8) |  |  | 1+2+3+5+7+9+10+11
CD0424 | 轴流排气扇 | 台 | 1 | 59.13 |  | 5.13 | 0 | 38.17 | 22.57 | 27.43 | 16.22 | 2.8 | 1.66 | -10.41 | 0 | 355.8
合 计 |  |  |  | 59.13 |  | 5.13 | 0 | - | 22.57 | - | 16.22 | - | 1.66 | -10.41 | 0 | 355.8
人工、材料及机械名称 | [5 empty] | 单位 | 数量 | 定额单价 |  | 市场单价 |  | 价差合计 |  | 市场合价 |  | 备注
1.人 工
电工综合工 | [5 empty] | 2: 工日; 3: 0.473; 4: 125; 6: 104.72; 8: -9.59; 10: 49.53
2.材 料
（1）计价材料
木螺钉M2~4×6~65 | [5 empty] | 2: 10个; 3: 4.2; 4: 0.99; 6: 0.8; 8: -0.8; 10: 3.36
塑料胀管φ6~8 | [5 empty] | 2: 个; 3: 4.4; 4: 0.07; 6: 0.06; 8: -0.04; 10: 0.26
冲击钻头φ6~8 | [5 empty] | 2: 个; 3: 0.028; 4: 6.07; 6: 4.93; 8: -0.03; 10: 0.14
表-09-1
分部分项工程项目清单综合单价分析表(一)
工程名称：暖通工程 |  |  |  |  | 第 12 页 共 129 页
铜芯聚氯乙烯绝缘导线BV-2.5mm2 | [5 empty] | 2: m; 3: 0.41; 4: 1.2; 6: 1.33; 8: 0.05; 10: 0.55
（2）其他材料费
3.机 械
（1）机上人工
（2）燃油动力费
表-09-1
分部分项工程项目清单综合单价分析表(一)
工程名称：暖通工程 |  |  |  |  | 第 13 页 共 129 页
项目编码 | 030703020001 | 项目名称 |  | 阻抗复合式消声器 400*200 L=1000mm |  | 6: 计量单位; 8: 个; 10: 综合单价; 12: 543.29
定额编号 | 定额项目名称 | 单位 | 数量 | 定额综合单价 |  | 10: 人材机价差; 11: 其他风险费; 12: 合价
|  |  |  | 定额人工费 |  | 2: 定额 材料费; 3: 定额施工机具使用费; 4: 企业管理费; 6: 利润; 8: 一般风险 费用
|  |  |  | 1 |  | 2 | 3 | 4 | 5 | 6 | 7 | 8 | 9 | 10 | 11 | 12
[8 empty] | 费率 （%） | （1+3） ×(4) | 费率 （%） | （1+3） ×(6) | 费率 （%） | （1+3） ×(8) |  |  | 1+2+3+5+7+9+10+11
CG0481 | 阻抗式消声器安装周长(mm) ≤2200 | 节 | 1 | 98.75 |  | 46.05 | 0 | 27.18 | 26.84 | 21.23 | 20.96 | 2.8 | 2.77 | -17.4 | 0 | 543.29
合 计 |  |  |  | 98.75 |  | 46.05 | 0 | - | 26.84 | - | 20.96 | - | 2.77 | -17.4 | 0 | 543.29
人工、材料及机械名称 | [5 empty] | 单位 | 数量 | 定额单价 |  | 市场单价 |  | 价差合计 |  | 市场合价 |  | 备注
1.人 工
通风综合工 | [5 empty] | 2: 工日; 3: 0.79; 4: 125; 6: 104.72; 8: -16.02; 10: 82.73
2.材 料
（1）计价材料
橡胶板1~3 | [5 empty] | 2: kg; 3: 0.4; 4: 5.81; 6: 4.72; 8: -0.44; 10: 1.89
角钢60 | [5 empty] | 2: kg; 3: 8.07; 4: 2.78; 6: 2.75; 8: -0.24; 10: 22.19
镀锌六角螺栓带螺母M8×16~25 | [5 empty] | 2: 套; 3: 13.52; 4: 0.45; 6: 0.37; 8: -1.08; 10: 5
表-09-1
分部分项工程项目清单综合单价分析表(一)
工程名称：暖通工程 |  |  |  |  | 第 14 页 共 129 页
圆钢φ8~14 | [5 empty] | 2: kg; 3: 4.51; 4: 2.44; 6: 2.7; 8: 1.17; 10: 12.18
膨胀螺栓M10 | [5 empty] | 2: 10套; 3: 0.416; 4: 9.4; 6: 7.63; 8: -0.74; 10: 3.17
精制六角螺母M6~10 | [5 empty] | 2: 10个; 3: 0.424; 4: 0.68; 6: 0.55; 8: -0.06; 10: 0.23
（2）其他材料费
3.机 械
（1）机上人工
（2）燃油动力费
表-09-1
分部分项工程项目清单综合单价分析表(一)
工程名称：暖通工程 |  |  |  |  | 第 15 页 共 129 页
项目编码 | 030703020002 | 项目名称 |  | 阻抗复合式消声器 630*250 L=1000mm |  | 6: 计量单位; 8: 个; 10: 综合单价; 12: 663.63
定额编号 | 定额项目名称 | 单位 | 数量 | 定额综合单价 |  | 10: 人材机价差; 11: 其他风险费; 12: 合价
|  |  |  | 定额人工费 |  | 2: 定额 材料费; 3: 定额施工机具使用费; 4: 企业管理费; 6: 利润; 8: 一般风险 费用
|  |  |  | 1 |  | 2 | 3 | 4 | 5 | 6 | 7 | 8 | 9 | 10 | 11 | 12
[8 empty] | 费率 （%） | （1+3） ×(4) | 费率 （%） | （1+3） ×(6) | 费率 （%） | （1+3） ×(8) |  |  | 1+2+3+5+7+9+10+11
CG0481 | 阻抗式消声器安装周长(mm) ≤2200 | 节 | 1 | 98.75 |  | 46.06 | 0 | 27.18 | 26.84 | 21.23 | 20.96 | 2.8 | 2.77 | -17.4 | 0 | 663.63
合 计 |  |  |  | 98.75 |  | 46.06 | 0 | - | 26.84 | - | 20.96 | - | 2.77 | -17.4 | 0 | 663.63
人工、材料及机械名称 | [5 empty] | 单位 | 数量 | 定额单价 |  | 市场单价 |  | 价差合计 |  | 市场合价 |  | 备注
1.人 工
通风综合工 | [5 empty] | 2: 工日; 3: 0.79; 4: 125; 6: 104.72; 8: -16.02; 10: 82.73
2.材 料
（1）计价材料
橡胶板1~3 | [5 empty] | 2: kg; 3: 0.4; 4: 5.81; 6: 4.72; 8: -0.44; 10: 1.89
角钢60 | [5 empty] | 2: kg; 3: 8.07; 4: 2.78; 6: 2.75; 8: -0.24; 10: 22.19
镀锌六角螺栓带螺母M8×16~25 | [5 empty] | 2: 套; 3: 13.52; 4: 0.45; 6: 0.37; 8: -1.08; 10: 5
表-09-1
分部分项工程项目清单综合单价分析表(一)
工程名称：暖通工程 |  |  |  |  | 第 16 页 共 129 页
圆钢φ8~14 | [5 empty] | 2: kg; 3: 4.51; 4: 2.44; 6: 2.7; 8: 1.17; 10: 12.18
膨胀螺栓M10 | [5 empty] | 2: 10套; 3: 0.416; 4: 9.4; 6: 7.63; 8: -0.74; 10: 3.17
精制六角螺母M6~10 | [5 empty] | 2: 10个; 3: 0.4452; 4: 0.68; 6: 0.55; 8: -0.06; 10: 0.24
（2）其他材料费
3.机 械
（1）机上人工
（2）燃油动力费
表-09-1
分部分项工程项目清单综合单价分析表(一)
工程名称：暖通工程 |  |  |  |  | 第 17 页 共 129 页
项目编码 | 030413001004 | 项目名称 |  | 设备支架 |  | 6: 计量单位; 8: kg; 10: 综合单价; 12: 8.88
定额编号 | 定额项目名称 | 单位 | 数量 | 定额综合单价 |  | 10: 人材机价差; 11: 其他风险费; 12: 合价
|  |  |  | 定额人工费 |  | 2: 定额 材料费; 3: 定额施工机具使用费; 4: 企业管理费; 6: 利润; 8: 一般风险 费用
|  |  |  | 1 |  | 2 | 3 | 4 | 5 | 6 | 7 | 8 | 9 | 10 | 11 | 12
[8 empty] | 费率 （%） | （1+3） ×(4) | 费率 （%） | （1+3） ×(6) | 费率 （%） | （1+3） ×(8) |  |  | 1+2+3+5+7+9+10+11
CG0142 | 设备支架制作安装 ≤50kg | 100kg | 0.01 | 4.13 |  | 0.27 | 0.25 | 27.18 | 1.19 | 21.23 | 0.93 | 2.8 | 0.12 | -0.75 | 0 | 8.88
合 计 |  |  |  | 4.13 |  | 0.27 | 0.25 | - | 1.19 | - | 0.93 | - | 0.12 | -0.75 | 0 | 8.88
人工、材料及机械名称 | [5 empty] | 单位 | 数量 | 定额单价 |  | 市场单价 |  | 价差合计 |  | 市场合价 |  | 备注
1.人 工
通风综合工 | [5 empty] | 2: 工日; 3: 0.033; 4: 125; 6: 104.72; 8: -0.67; 10: 3.46
2.材 料
（1）计价材料
氧气 | [5 empty] | 2: m3; 3: 0.0115; 4: 3.26; 6: 2.65; 8: -0.01; 10: 0.03
乙炔气 | [5 empty] | 2: kg; 3: 0.0041; 4: 12.01; 6: 9.75; 8: -0.01; 10: 0.04
低碳钢焊条J422 φ3.2 | [5 empty] | 2: kg; 3: 0.0161; 4: 4.19; 6: 4.85; 8: 0.01; 10: 0.08
表-09-1
分部分项工程项目清单综合单价分析表(一)
工程名称：暖通工程 |  |  |  |  | 第 18 页 共 129 页
六角螺栓带螺母M10×75以下 | [5 empty] | 2: 10套; 3: 0.0174; 4: 6.8; 6: 5.52; 8: -0.02; 10: 0.1
（2）其他材料费
3.机 械
（1）机上人工
（2）燃油动力费
电 | [5 empty] | 2: kW·h; 3: 0.2547; 4: 0.7; 6: 0.5; 8: -0.05; 10: 0.13
表-09-1
分部分项工程项目清单综合单价分析表(一)
工程名称：暖通工程 |  |  |  |  | 第 19 页 共 129 页
项目编码 | 031201003006 | 项目名称 |  | 金属结构刷油 |  | 6: 计量单位; 8: kg; 10: 综合单价; 12: 1.79
定额编号 | 定额项目名称 | 单位 | 数量 | 定额综合单价 |  | 10: 人材机价差; 11: 其他风险费; 12: 合价
|  |  |  | 定额人工费 |  | 2: 定额 材料费; 3: 定额施工机具使用费; 4: 企业管理费; 6: 利润; 8: 一般风险 费用
|  |  |  | 1 |  | 2 | 3 | 4 | 5 | 6 | 7 | 8 | 9 | 10 | 11 | 12
[8 empty] | 费率 （%） | （1+3） ×(4) | 费率 （%） | （1+3） ×(6) | 费率 （%） | （1+3） ×(8) |  |  | 1+2+3+5+7+9+10+11
CL0005 | 手工除锈 一般钢结构 轻锈 | 100kg | 0.01 | 0.27 |  | 0.02 | 0.09 | 22.79 | 0.08 | 14.46 | 0.05 | 2.8 | 0.01 | -0.05 | 0 | 0.44
CL0107 + CL0108 | 金属结构刷油 一般钢结构 红丹防锈漆 第一遍 实际遍数(遍):2 | 100kg | 0.01 | 0.36 |  | 0 | 0.09 | 22.79 | 0.1 | 14.46 | 0.06 | 2.8 | 0.01 | -0.06 | 0 | 0.76
CL0116 + CL0117 | 金属结构刷油 一般钢结构 调和漆 第一遍 实际遍数(遍):2 | 100kg | 0.01 | 0.35 |  | 0 | 0 | 22.79 | 0.08 | 14.46 | 0.05 | 2.8 | 0.01 | -0.06 | 0 | 0.59
合 计 |  |  |  | 0.98 |  | 0.03 | 0.18 | - | 0.26 | - | 0.17 | - | 0.03 | -0.17 | 0 | 1.79
人工、材料及机械名称 | [5 empty] | 单位 | 数量 | 定额单价 |  | 市场单价 |  | 价差合计 |  | 市场合价 |  | 备注
1.人 工
人工费调整 | [5 empty] | 2: 元; 3: 0.0001; 4: 1; 6: 1; 8: 0; 10: 0
油漆综合工 | [5 empty] | 2: 工日; 3: 0.0057; 4: 125; 6: 104.72; 8: -0.12; 10: 0.6
表-09-1
分部分项工程项目清单综合单价分析表(一)
工程名称：暖通工程 |  |  |  |  | 第 20 页 共 129 页
安装综合工 | [5 empty] | 2: 工日; 3: 0.0022; 4: 125; 6: 104.72; 8: -0.04; 10: 0.23
2.材 料
（1）计价材料
钢丝刷子 | [5 empty] | 2: 把; 3: 0.0015; 4: 2.97; 6: 2.41; 8: 0; 10: 0
破布一级 | [5 empty] | 2: kg; 3: 0.0015; 4: 4.4; 6: 3.57; 8: 0; 10: 0.01
铁砂布 | [5 empty] | 2: 张; 3: 0.0109; 4: 0.83; 6: 0.67; 8: 0; 10: 0.01
溶剂汽油200# | [5 empty] | 2: kg; 3: 0.0014; 4: 3.64; 6: 2.96; 8: 0; 10: 0
（2）其他材料费
材料费调整 | [5 empty] | 2: 元; 3: —; 4: —; 6: 1; 8: —; 10: 0
3.机 械
（1）机上人工
机上人工 | [5 empty] | 2: 工日; 3: 0.0005; 4: 120; 6: 100.67; 8: -0.01; 10: 0.05
（2）燃油动力费
柴油 | [5 empty] | 2: kg; 3: 0.0072; 4: 5.64; 6: 6.4; 8: 0.01; 10: 0.05
表-09-1
分部分项工程项目清单综合单价分析表(一)
工程名称：暖通工程 |  |  |  |  | 第 21 页 共 129 页
项目编码 | 031001002001 | 项目名称 |  | 无缝钢管 DN100 |  | 6: 计量单位; 8: m; 10: 综合单价; 12: 86.03
定额编号 | 定额项目名称 | 单位 | 数量 | 定额综合单价 |  | 10: 人材机价差; 11: 其他风险费; 12: 合价
|  |  |  | 定额人工费 |  | 2: 定额 材料费; 3: 定额施工机具使用费; 4: 企业管理费; 6: 利润; 8: 一般风险 费用
|  |  |  | 1 |  | 2 | 3 | 4 | 5 | 6 | 7 | 8 | 9 | 10 | 11 | 12
[8 empty] | 费率 （%） | （1+3） ×(4) | 费率 （%） | （1+3） ×(6) | 费率 （%） | （1+3） ×(8) |  |  | 1+2+3+5+7+9+10+11
CK0081 | 室内钢管(焊接) 公称直径 ≤100mm | 10m | 0.1 | 25.59 |  | 4.24 | 8.72 | 29.46 | 10.11 | 23.68 | 8.12 | 2.8 | 0.96 | -5.88 | 0 | 84.82
CL0001 | 手工除锈 管道 轻锈 | 10m2 | 0.0339 | 0.92 |  | 0.09 | 0 | 22.79 | 0.21 | 14.46 | 0.13 | 2.8 | 0.03 | -0.17 | 0 | 1.21
合 计 |  |  |  | 26.51 |  | 4.33 | 8.72 | - | 10.32 | - | 8.26 | - | 0.99 | -6.05 | 0 | 86.03
人工、材料及机械名称 | [5 empty] | 单位 | 数量 | 定额单价 |  | 市场单价 |  | 价差合计 |  | 市场合价 |  | 备注
1.人 工
管工综合工 | [5 empty] | 2: 工日; 3: 0.2047; 4: 125; 6: 104.72; 8: -4.15; 10: 21.44
安装综合工 | [5 empty] | 2: 工日; 3: 0.0074; 4: 125; 6: 104.72; 8: -0.15; 10: 0.77
2.材 料
（1）计价材料
水 | [5 empty] | 2: m3; 3: 0.0353; 4: 4.42; 6: 3.29; 8: -0.04; 10: 0.12
表-09-1
分部分项工程项目清单综合单价分析表(一)
工程名称：暖通工程 |  |  |  |  | 第 22 页 共 129 页
电 | [5 empty] | 2: kW·h; 3: 0.0529; 4: 0.7; 6: 0.5; 8: -0.01; 10: 0.03
氧气 | [5 empty] | 2: m3; 3: 0.096; 4: 3.26; 6: 2.65; 8: -0.06; 10: 0.25
乙炔气 | [5 empty] | 2: kg; 3: 0.032; 4: 12.01; 6: 9.75; 8: -0.07; 10: 0.31
尼龙砂轮片φ400 | [5 empty] | 2: 片; 3: 0.0122; 4: 8.72; 6: 7.08; 8: -0.02; 10: 0.09
尼龙砂轮片φ100 | [5 empty] | 2: 片; 3: 0.0857; 4: 1.93; 6: 1.57; 8: -0.03; 10: 0.13
低碳钢焊条J422 φ3.2 | [5 empty] | 2: kg; 3: 0.0978; 4: 4.19; 6: 4.85; 8: 0.06; 10: 0.47
热轧厚钢板8~15 | [5 empty] | 2: kg; 3: 0.0049; 4: 3.08; 6: 3.05; 8: 0; 10: 0.01
橡胶板1~3 | [5 empty] | 2: kg; 3: 0.0012; 4: 5.81; 6: 4.72; 8: 0; 10: 0.01
精制六角螺栓 | [5 empty] | 2: kg; 3: 0.0006; 4: 6.79; 6: 5.51; 8: 0; 10: 0
螺纹截止阀J11T-16 DN20 | [5 empty] | 2: 个; 3: 0.0006; 4: 21.17; 6: 17.19; 8: 0; 10: 0.01
焊接钢管DN20 | [5 empty] | 2: m; 3: 0.0021; 4: 2.85; 6: 2.31; 8: 0; 10: 0
橡胶软管DN20 | [5 empty] | 2: m; 3: 0.0009; 4: 2.13; 6: 1.73; 8: 0; 10: 0
弹簧压力表Y-100 0~1.6MPA | [5 empty] | 2: 块; 3: 0.0003; 4: 21.37; 6: 17.35; 8: 0; 10: 0.01
表-09-1
分部分项工程项目清单综合单价分析表(一)
工程名称：暖通工程 |  |  |  |  | 第 23 页 共 129 页
压力表弯管DN15 | [5 empty] | 2: 个; 3: 0.0003; 4: 5.3; 6: 4.3; 8: 0; 10: 0
钢丝刷子 | [5 empty] | 2: 把; 3: 0.0068; 4: 2.97; 6: 2.41; 8: 0; 10: 0.02
破布一级 | [5 empty] | 2: kg; 3: 0.0068; 4: 4.4; 6: 3.57; 8: -0.01; 10: 0.02
铁砂布 | [5 empty] | 2: 张; 3: 0.0509; 4: 0.83; 6: 0.67; 8: -0.01; 10: 0.03
钢管焊接管件DN100 | [5 empty] | 2: 个; 3: 0.102; 4: 25.64; 6: 20.81; 8: -0.49; 10: 2.12
（2）其他材料费
3.机 械
（1）机上人工
机上人工 | [5 empty] | 2: 工日; 3: 0.014; 4: 120; 6: 100.67; 8: -0.27; 10: 1.41
（2）燃油动力费
柴油 | [5 empty] | 2: kg; 3: 0.1458; 4: 5.64; 6: 6.4; 8: 0.11; 10: 0.93
电 | [5 empty] | 2: kW·h; 3: 4.5035; 4: 0.7; 6: 0.5; 8: -0.9; 10: 2.25
表-09-1
分部分项工程项目清单综合单价分析表(一)
工程名称：暖通工程 |  |  |  |  | 第 24 页 共 129 页
项目编码 | 031001002002 | 项目名称 |  | 无缝钢管 DN80 |  | 6: 计量单位; 8: m; 10: 综合单价; 12: 70.03
定额编号 | 定额项目名称 | 单位 | 数量 | 定额综合单价 |  | 10: 人材机价差; 11: 其他风险费; 12: 合价
|  |  |  | 定额人工费 |  | 2: 定额 材料费; 3: 定额施工机具使用费; 4: 企业管理费; 6: 利润; 8: 一般风险 费用
|  |  |  | 1 |  | 2 | 3 | 4 | 5 | 6 | 7 | 8 | 9 | 10 | 11 | 12
[8 empty] | 费率 （%） | （1+3） ×(4) | 费率 （%） | （1+3） ×(6) | 费率 （%） | （1+3） ×(8) |  |  | 1+2+3+5+7+9+10+11
CK0080 | 室内钢管(焊接) 公称直径 ≤80mm | 10m | 0.1 | 22.18 |  | 3.11 | 5.02 | 29.46 | 8.01 | 23.68 | 6.44 | 2.8 | 0.76 | -4.91 | 0 | 69.03
CL0001 | 手工除锈 管道 轻锈 | 10m2 | 0.028 | 0.76 |  | 0.08 | 0 | 22.79 | 0.17 | 14.46 | 0.11 | 2.8 | 0.02 | -0.14 | 0 | 1
合 计 |  |  |  | 22.93 |  | 3.18 | 5.02 | - | 8.18 | - | 6.55 | - | 0.78 | -5.04 | 0 | 70.03
人工、材料及机械名称 | [5 empty] | 单位 | 数量 | 定额单价 |  | 市场单价 |  | 价差合计 |  | 市场合价 |  | 备注
1.人 工
管工综合工 | [5 empty] | 2: 工日; 3: 0.1774; 4: 125; 6: 104.72; 8: -3.6; 10: 18.58
安装综合工 | [5 empty] | 2: 工日; 3: 0.0061; 4: 125; 6: 104.72; 8: -0.12; 10: 0.64
2.材 料
（1）计价材料
水 | [5 empty] | 2: m3; 3: 0.0204; 4: 4.42; 6: 3.29; 8: -0.02; 10: 0.07
表-09-1
分部分项工程项目清单综合单价分析表(一)
工程名称：暖通工程 |  |  |  |  | 第 25 页 共 129 页
电 | [5 empty] | 2: kW·h; 3: 0.052; 4: 0.7; 6: 0.5; 8: -0.01; 10: 0.03
氧气 | [5 empty] | 2: m3; 3: 0.081; 4: 3.26; 6: 2.65; 8: -0.05; 10: 0.21
乙炔气 | [5 empty] | 2: kg; 3: 0.027; 4: 12.01; 6: 9.75; 8: -0.06; 10: 0.26
尼龙砂轮片φ400 | [5 empty] | 2: 片; 3: 0.0106; 4: 8.72; 6: 7.08; 8: -0.02; 10: 0.08
尼龙砂轮片φ100 | [5 empty] | 2: 片; 3: 0.0782; 4: 1.93; 6: 1.57; 8: -0.03; 10: 0.12
低碳钢焊条J422 φ3.2 | [5 empty] | 2: kg; 3: 0.0817; 4: 4.19; 6: 4.85; 8: 0.05; 10: 0.4
热轧厚钢板8~15 | [5 empty] | 2: kg; 3: 0.0047; 4: 3.08; 6: 3.05; 8: 0; 10: 0.01
橡胶板1~3 | [5 empty] | 2: kg; 3: 0.0011; 4: 5.81; 6: 4.72; 8: 0; 10: 0.01
精制六角螺栓 | [5 empty] | 2: kg; 3: 0.0006; 4: 6.79; 6: 5.51; 8: 0; 10: 0
螺纹截止阀J11T-16 DN20 | [5 empty] | 2: 个; 3: 0.0006; 4: 21.17; 6: 17.19; 8: 0; 10: 0.01
焊接钢管DN20 | [5 empty] | 2: m; 3: 0.002; 4: 2.85; 6: 2.31; 8: 0; 10: 0
橡胶软管DN20 | [5 empty] | 2: m; 3: 0.0008; 4: 2.13; 6: 1.73; 8: 0; 10: 0
弹簧压力表Y-100 0~1.6MPA | [5 empty] | 2: 块; 3: 0.0003; 4: 21.37; 6: 17.35; 8: 0; 10: 0.01
表-09-1
分部分项工程项目清单综合单价分析表(一)
工程名称：暖通工程 |  |  |  |  | 第 26 页 共 129 页
压力表弯管DN15 | [5 empty] | 2: 个; 3: 0.0003; 4: 5.3; 6: 4.3; 8: 0; 10: 0
钢丝刷子 | [5 empty] | 2: 把; 3: 0.0056; 4: 2.97; 6: 2.41; 8: 0; 10: 0.01
破布一级 | [5 empty] | 2: kg; 3: 0.0056; 4: 4.4; 6: 3.57; 8: 0; 10: 0.02
铁砂布 | [5 empty] | 2: 张; 3: 0.0419; 4: 0.83; 6: 0.67; 8: -0.01; 10: 0.03
钢管焊接管件DN80 | [5 empty] | 2: 个; 3: 0.111; 4: 15.8; 6: 12.83; 8: -0.33; 10: 1.42
（2）其他材料费
3.机 械
（1）机上人工
机上人工 | [5 empty] | 2: 工日; 3: 0.0024; 4: 120; 6: 100.67; 8: -0.05; 10: 0.24
（2）燃油动力费
柴油 | [5 empty] | 2: kg; 3: 0.0342; 4: 5.64; 6: 6.4; 8: 0.03; 10: 0.22
电 | [5 empty] | 2: kW·h; 3: 4.0766; 4: 0.7; 6: 0.5; 8: -0.82; 10: 2.04
表-09-1
分部分项工程项目清单综合单价分析表(一)
工程名称：暖通工程 |  |  |  |  | 第 27 页 共 129 页
项目编码 | 031001002003 | 项目名称 |  | 无缝钢管 DN70 |  | 6: 计量单位; 8: m; 10: 综合单价; 12: 65.06
定额编号 | 定额项目名称 | 单位 | 数量 | 定额综合单价 |  | 10: 人材机价差; 11: 其他风险费; 12: 合价
|  |  |  | 定额人工费 |  | 2: 定额 材料费; 3: 定额施工机具使用费; 4: 企业管理费; 6: 利润; 8: 一般风险 费用
|  |  |  | 1 |  | 2 | 3 | 4 | 5 | 6 | 7 | 8 | 9 | 10 | 11 | 12
[8 empty] | 费率 （%） | （1+3） ×(4) | 费率 （%） | （1+3） ×(6) | 费率 （%） | （1+3） ×(8) |  |  | 1+2+3+5+7+9+10+11
CK0080 | 室内钢管(焊接) 公称直径 ≤80mm | 10m | 0.1 | 22.18 |  | 3.11 | 5.02 | 29.46 | 8.01 | 23.68 | 6.44 | 2.8 | 0.76 | -4.91 | 0 | 64.22
CL0001 | 手工除锈 管道 轻锈 | 10m2 | 0.0235 | 0.64 |  | 0.06 | 0 | 22.79 | 0.15 | 14.46 | 0.09 | 2.8 | 0.02 | -0.12 | 0 | 0.84
合 计 |  |  |  | 22.81 |  | 3.17 | 5.02 | - | 8.16 | - | 6.53 | - | 0.78 | -5.02 | 0 | 65.06
人工、材料及机械名称 | [5 empty] | 单位 | 数量 | 定额单价 |  | 市场单价 |  | 价差合计 |  | 市场合价 |  | 备注
1.人 工
管工综合工 | [5 empty] | 2: 工日; 3: 0.1774; 4: 125; 6: 104.72; 8: -3.6; 10: 18.58
安装综合工 | [5 empty] | 2: 工日; 3: 0.0051; 4: 125; 6: 104.72; 8: -0.1; 10: 0.53
2.材 料
（1）计价材料
水 | [5 empty] | 2: m3; 3: 0.0204; 4: 4.42; 6: 3.29; 8: -0.02; 10: 0.07
表-09-1
分部分项工程项目清单综合单价分析表(一)
工程名称：暖通工程 |  |  |  |  | 第 28 页 共 129 页
电 | [5 empty] | 2: kW·h; 3: 0.052; 4: 0.7; 6: 0.5; 8: -0.01; 10: 0.03
氧气 | [5 empty] | 2: m3; 3: 0.081; 4: 3.26; 6: 2.65; 8: -0.05; 10: 0.21
乙炔气 | [5 empty] | 2: kg; 3: 0.027; 4: 12.01; 6: 9.75; 8: -0.06; 10: 0.26
尼龙砂轮片φ400 | [5 empty] | 2: 片; 3: 0.0106; 4: 8.72; 6: 7.08; 8: -0.02; 10: 0.08
尼龙砂轮片φ100 | [5 empty] | 2: 片; 3: 0.0782; 4: 1.93; 6: 1.57; 8: -0.03; 10: 0.12
低碳钢焊条J422 φ3.2 | [5 empty] | 2: kg; 3: 0.0817; 4: 4.19; 6: 4.85; 8: 0.05; 10: 0.4
热轧厚钢板8~15 | [5 empty] | 2: kg; 3: 0.0047; 4: 3.08; 6: 3.05; 8: 0; 10: 0.01
橡胶板1~3 | [5 empty] | 2: kg; 3: 0.0011; 4: 5.81; 6: 4.72; 8: 0; 10: 0.01
精制六角螺栓 | [5 empty] | 2: kg; 3: 0.0006; 4: 6.79; 6: 5.51; 8: 0; 10: 0
螺纹截止阀J11T-16 DN20 | [5 empty] | 2: 个; 3: 0.0006; 4: 21.17; 6: 17.19; 8: 0; 10: 0.01
焊接钢管DN20 | [5 empty] | 2: m; 3: 0.002; 4: 2.85; 6: 2.31; 8: 0; 10: 0
橡胶软管DN20 | [5 empty] | 2: m; 3: 0.0008; 4: 2.13; 6: 1.73; 8: 0; 10: 0
弹簧压力表Y-100 0~1.6MPA | [5 empty] | 2: 块; 3: 0.0003; 4: 21.37; 6: 17.35; 8: 0; 10: 0.01
表-09-1
分部分项工程项目清单综合单价分析表(一)
工程名称：暖通工程 |  |  |  |  | 第 29 页 共 129 页
压力表弯管DN15 | [5 empty] | 2: 个; 3: 0.0003; 4: 5.3; 6: 4.3; 8: 0; 10: 0
钢丝刷子 | [5 empty] | 2: 把; 3: 0.0047; 4: 2.97; 6: 2.41; 8: 0; 10: 0.01
破布一级 | [5 empty] | 2: kg; 3: 0.0047; 4: 4.4; 6: 3.57; 8: 0; 10: 0.02
铁砂布 | [5 empty] | 2: 张; 3: 0.0353; 4: 0.83; 6: 0.67; 8: -0.01; 10: 0.02
钢管焊接管件DN80 | [5 empty] | 2: 个; 3: 0.111; 4: 15.8; 6: 12.83; 8: -0.33; 10: 1.42
（2）其他材料费
3.机 械
（1）机上人工
机上人工 | [5 empty] | 2: 工日; 3: 0.0024; 4: 120; 6: 100.67; 8: -0.05; 10: 0.24
（2）燃油动力费
柴油 | [5 empty] | 2: kg; 3: 0.0342; 4: 5.64; 6: 6.4; 8: 0.03; 10: 0.22
电 | [5 empty] | 2: kW·h; 3: 4.0766; 4: 0.7; 6: 0.5; 8: -0.82; 10: 2.04
表-09-1
分部分项工程项目清单综合单价分析表(一)
工程名称：暖通工程 |  |  |  |  | 第 30 页 共 129 页
项目编码 | 031001002004 | 项目名称 |  | 镀锌钢管 DN50 |  | 6: 计量单位; 8: m; 10: 综合单价; 12: 50.56
定额编号 | 定额项目名称 | 单位 | 数量 | 定额综合单价 |  | 10: 人材机价差; 11: 其他风险费; 12: 合价
|  |  |  | 定额人工费 |  | 2: 定额 材料费; 3: 定额施工机具使用费; 4: 企业管理费; 6: 利润; 8: 一般风险 费用
|  |  |  | 1 |  | 2 | 3 | 4 | 5 | 6 | 7 | 8 | 9 | 10 | 11 | 12
[8 empty] | 费率 （%） | （1+3） ×(4) | 费率 （%） | （1+3） ×(6) | 费率 （%） | （1+3） ×(8) |  |  | 1+2+3+5+7+9+10+11
CK0017 | 室内镀锌钢管(螺纹连接) 公称直径 ≤50mm | 10m | 0.1 | 20.23 |  | 3.69 | 1.07 | 29.46 | 6.27 | 23.68 | 5.04 | 2.8 | 0.6 | -4.06 | 0 | 50.56
合 计 |  |  |  | 20.23 |  | 3.69 | 1.07 | - | 6.27 | - | 5.04 | - | 0.6 | -4.06 | 0 | 50.56
人工、材料及机械名称 | [5 empty] | 单位 | 数量 | 定额单价 |  | 市场单价 |  | 价差合计 |  | 市场合价 |  | 备注
1.人 工
管工综合工 | [5 empty] | 2: 工日; 3: 0.1618; 4: 125; 6: 104.72; 8: -3.28; 10: 16.94
2.材 料
（1）计价材料
水 | [5 empty] | 2: m3; 3: 0.0088; 4: 4.42; 6: 3.29; 8: -0.01; 10: 0.03
氧气 | [5 empty] | 2: m3; 3: 0.0006; 4: 3.26; 6: 2.65; 8: 0; 10: 0
表-09-1
分部分项工程项目清单综合单价分析表(一)
工程名称：暖通工程 |  |  |  |  | 第 31 页 共 129 页
乙炔气 | [5 empty] | 2: kg; 3: 0.0002; 4: 12.01; 6: 9.75; 8: 0; 10: 0
低碳钢焊条J422 φ3.2 | [5 empty] | 2: kg; 3: 0.0002; 4: 4.19; 6: 4.85; 8: 0; 10: 0
热轧厚钢板8~15 | [5 empty] | 2: kg; 3: 0.0042; 4: 3.08; 6: 3.05; 8: 0; 10: 0.01
橡胶板1~3 | [5 empty] | 2: kg; 3: 0.001; 4: 5.81; 6: 4.72; 8: 0; 10: 0
精制六角螺栓 | [5 empty] | 2: kg; 3: 0.0005; 4: 6.79; 6: 5.51; 8: 0; 10: 0
螺纹截止阀J11T-16 DN20 | [5 empty] | 2: 个; 3: 0.0005; 4: 21.17; 6: 17.19; 8: 0; 10: 0.01
焊接钢管DN20 | [5 empty] | 2: m; 3: 0.0017; 4: 2.85; 6: 2.31; 8: 0; 10: 0
橡胶软管DN20 | [5 empty] | 2: m; 3: 0.0008; 4: 2.13; 6: 1.73; 8: 0; 10: 0
弹簧压力表Y-100 0~1.6MPA | [5 empty] | 2: 块; 3: 0.0002; 4: 21.37; 6: 17.35; 8: 0; 10: 0
压力表弯管DN15 | [5 empty] | 2: 个; 3: 0.0003; 4: 5.3; 6: 4.3; 8: 0; 10: 0
镀锌钢管管件室内 DN50 | [5 empty] | 2: 个; 3: 0.661; 4: 2.99; 6: 2.43; 8: -0.37; 10: 1.61
聚四氟乙烯生料带90 | [5 empty] | 2: m; 3: 1.658; 4: 0.98; 6: 0.8; 8: -0.3; 10: 1.33
（2）其他材料费
3.机 械
表-09-1
分部分项工程项目清单综合单价分析表(一)
工程名称：暖通工程 |  |  |  |  | 第 32 页 共 129 页
（1）机上人工
机上人工 | [5 empty] | 2: 工日; 3: 0.0014; 4: 120; 6: 100.67; 8: -0.03; 10: 0.14
（2）燃油动力费
柴油 | [5 empty] | 2: kg; 3: 0.0183; 4: 5.64; 6: 6.4; 8: 0.01; 10: 0.12
电 | [5 empty] | 2: kW·h; 3: 0.4126; 4: 0.7; 6: 0.5; 8: -0.08; 10: 0.21
表-09-1
分部分项工程项目清单综合单价分析表(一)
工程名称：暖通工程 |  |  |  |  | 第 33 页 共 129 页
项目编码 | 031001002005 | 项目名称 |  | 镀锌钢管 DN40 |  | 6: 计量单位; 8: m; 10: 综合单价; 12: 43.2
定额编号 | 定额项目名称 | 单位 | 数量 | 定额综合单价 |  | 10: 人材机价差; 11: 其他风险费; 12: 合价
|  |  |  | 定额人工费 |  | 2: 定额 材料费; 3: 定额施工机具使用费; 4: 企业管理费; 6: 利润; 8: 一般风险 费用
|  |  |  | 1 |  | 2 | 3 | 4 | 5 | 6 | 7 | 8 | 9 | 10 | 11 | 12
[8 empty] | 费率 （%） | （1+3） ×(4) | 费率 （%） | （1+3） ×(6) | 费率 （%） | （1+3） ×(8) |  |  | 1+2+3+5+7+9+10+11
CK0016 | 室内镀锌钢管(螺纹连接) 公称直径 ≤40mm | 10m | 0.1 | 18.84 |  | 3.34 | 0.84 | 29.46 | 5.8 | 23.68 | 4.66 | 2.8 | 0.55 | -3.76 | 0 | 43.2
合 计 |  |  |  | 18.84 |  | 3.34 | 0.84 | - | 5.8 | - | 4.66 | - | 0.55 | -3.76 | 0 | 43.2
人工、材料及机械名称 | [5 empty] | 单位 | 数量 | 定额单价 |  | 市场单价 |  | 价差合计 |  | 市场合价 |  | 备注
1.人 工
管工综合工 | [5 empty] | 2: 工日; 3: 0.1507; 4: 125; 6: 104.72; 8: -3.06; 10: 15.78
2.材 料
（1）计价材料
水 | [5 empty] | 2: m3; 3: 0.0053; 4: 4.42; 6: 3.29; 8: -0.01; 10: 0.02
氧气 | [5 empty] | 2: m3; 3: 0.0006; 4: 3.26; 6: 2.65; 8: 0; 10: 0
表-09-1
分部分项工程项目清单综合单价分析表(一)
工程名称：暖通工程 |  |  |  |  | 第 34 页 共 129 页
乙炔气 | [5 empty] | 2: kg; 3: 0.0002; 4: 12.01; 6: 9.75; 8: 0; 10: 0
低碳钢焊条J422 φ3.2 | [5 empty] | 2: kg; 3: 0.0002; 4: 4.19; 6: 4.85; 8: 0; 10: 0
热轧厚钢板8~15 | [5 empty] | 2: kg; 3: 0.0039; 4: 3.08; 6: 3.05; 8: 0; 10: 0.01
橡胶板1~3 | [5 empty] | 2: kg; 3: 0.001; 4: 5.81; 6: 4.72; 8: 0; 10: 0
精制六角螺栓 | [5 empty] | 2: kg; 3: 0.0005; 4: 6.79; 6: 5.51; 8: 0; 10: 0
螺纹截止阀J11T-16 DN20 | [5 empty] | 2: 个; 3: 0.0005; 4: 21.17; 6: 17.19; 8: 0; 10: 0.01
焊接钢管DN20 | [5 empty] | 2: m; 3: 0.0016; 4: 2.85; 6: 2.31; 8: 0; 10: 0
橡胶软管DN20 | [5 empty] | 2: m; 3: 0.0007; 4: 2.13; 6: 1.73; 8: 0; 10: 0
弹簧压力表Y-100 0~1.6MPA | [5 empty] | 2: 块; 3: 0.0002; 4: 21.37; 6: 17.35; 8: 0; 10: 0
压力表弯管DN15 | [5 empty] | 2: 个; 3: 0.0002; 4: 5.3; 6: 4.3; 8: 0; 10: 0
聚四氟乙烯生料带90 | [5 empty] | 2: m; 3: 1.619; 4: 0.98; 6: 0.8; 8: -0.29; 10: 1.3
镀锌钢管管件室内 DN40 | [5 empty] | 2: 个; 3: 0.786; 4: 2.14; 6: 1.74; 8: -0.31; 10: 1.37
（2）其他材料费
3.机 械
表-09-1
分部分项工程项目清单综合单价分析表(一)
工程名称：暖通工程 |  |  |  |  | 第 35 页 共 129 页
（1）机上人工
机上人工 | [5 empty] | 2: 工日; 3: 0.0008; 4: 120; 6: 100.67; 8: -0.02; 10: 0.08
（2）燃油动力费
柴油 | [5 empty] | 2: kg; 3: 0.0062; 4: 5.64; 6: 6.4; 8: 0; 10: 0.04
电 | [5 empty] | 2: kW·h; 3: 0.4005; 4: 0.7; 6: 0.5; 8: -0.08; 10: 0.2
表-09-1
分部分项工程项目清单综合单价分析表(一)
工程名称：暖通工程 |  |  |  |  | 第 36 页 共 129 页
项目编码 | 031001002006 | 项目名称 |  | 镀锌钢管 DN25 |  | 6: 计量单位; 8: m; 10: 综合单价; 12: 35.43
定额编号 | 定额项目名称 | 单位 | 数量 | 定额综合单价 |  | 10: 人材机价差; 11: 其他风险费; 12: 合价
|  |  |  | 定额人工费 |  | 2: 定额 材料费; 3: 定额施工机具使用费; 4: 企业管理费; 6: 利润; 8: 一般风险 费用
|  |  |  | 1 |  | 2 | 3 | 4 | 5 | 6 | 7 | 8 | 9 | 10 | 11 | 12
[8 empty] | 费率 （%） | （1+3） ×(4) | 费率 （%） | （1+3） ×(6) | 费率 （%） | （1+3） ×(8) |  |  | 1+2+3+5+7+9+10+11
CK0014 | 室内镀锌钢管(螺纹连接) 公称直径 ≤25mm | 10m | 0.1 | 17.06 |  | 3.03 | 0.56 | 29.46 | 5.19 | 23.68 | 4.17 | 2.8 | 0.49 | -3.39 | 0 | 35.43
合 计 |  |  |  | 17.06 |  | 3.03 | 0.56 | - | 5.19 | - | 4.17 | - | 0.49 | -3.39 | 0 | 35.43
人工、材料及机械名称 | [5 empty] | 单位 | 数量 | 定额单价 |  | 市场单价 |  | 价差合计 |  | 市场合价 |  | 备注
1.人 工
管工综合工 | [5 empty] | 2: 工日; 3: 0.1365; 4: 125; 6: 104.72; 8: -2.77; 10: 14.29
2.材 料
（1）计价材料
水 | [5 empty] | 2: m3; 3: 0.0023; 4: 4.42; 6: 3.29; 8: 0; 10: 0.01
氧气 | [5 empty] | 2: m3; 3: 0.0003; 4: 3.26; 6: 2.65; 8: 0; 10: 0
表-09-1
分部分项工程项目清单综合单价分析表(一)
工程名称：暖通工程 |  |  |  |  | 第 37 页 共 129 页
乙炔气 | [5 empty] | 2: kg; 3: 0.0001; 4: 12.01; 6: 9.75; 8: 0; 10: 0
低碳钢焊条J422 φ3.2 | [5 empty] | 2: kg; 3: 0.0002; 4: 4.19; 6: 4.85; 8: 0; 10: 0
热轧厚钢板8~15 | [5 empty] | 2: kg; 3: 0.0034; 4: 3.08; 6: 3.05; 8: 0; 10: 0.01
橡胶板1~3 | [5 empty] | 2: kg; 3: 0.0008; 4: 5.81; 6: 4.72; 8: 0; 10: 0
精制六角螺栓 | [5 empty] | 2: kg; 3: 0.0004; 4: 6.79; 6: 5.51; 8: 0; 10: 0
螺纹截止阀J11T-16 DN20 | [5 empty] | 2: 个; 3: 0.0005; 4: 21.17; 6: 17.19; 8: 0; 10: 0.01
焊接钢管DN20 | [5 empty] | 2: m; 3: 0.0015; 4: 2.85; 6: 2.31; 8: 0; 10: 0
橡胶软管DN20 | [5 empty] | 2: m; 3: 0.0007; 4: 2.13; 6: 1.73; 8: 0; 10: 0
弹簧压力表Y-100 0~1.6MPA | [5 empty] | 2: 块; 3: 0.0002; 4: 21.37; 6: 17.35; 8: 0; 10: 0
压力表弯管DN15 | [5 empty] | 2: 个; 3: 0.0002; 4: 5.3; 6: 4.3; 8: 0; 10: 0
聚四氟乙烯生料带90 | [5 empty] | 2: m; 3: 1.55; 4: 0.98; 6: 0.8; 8: -0.28; 10: 1.24
镀锌钢管管件室内 DN25 | [5 empty] | 2: 个; 3: 1.14; 4: 1.28; 6: 1.04; 8: -0.27; 10: 1.19
（2）其他材料费
3.机 械
表-09-1
分部分项工程项目清单综合单价分析表(一)
工程名称：暖通工程 |  |  |  |  | 第 38 页 共 129 页
（1）机上人工
机上人工 | [5 empty] | 2: 工日; 3: 0.0005; 4: 120; 6: 100.67; 8: -0.01; 10: 0.05
（2）燃油动力费
柴油 | [5 empty] | 2: kg; 3: 0.0037; 4: 5.64; 6: 6.4; 8: 0; 10: 0.02
电 | [5 empty] | 2: kW·h; 3: 0.2739; 4: 0.7; 6: 0.5; 8: -0.05; 10: 0.14
表-09-1
分部分项工程项目清单综合单价分析表(一)
工程名称：暖通工程 |  |  |  |  | 第 39 页 共 129 页
项目编码 | 031001006005 | 项目名称 |  | 冷凝水管 U-PVC DN40 |  | 6: 计量单位; 8: m; 10: 综合单价; 12: 15.14
定额编号 | 定额项目名称 | 单位 | 数量 | 定额综合单价 |  | 10: 人材机价差; 11: 其他风险费; 12: 合价
|  |  |  | 定额人工费 |  | 2: 定额 材料费; 3: 定额施工机具使用费; 4: 企业管理费; 6: 利润; 8: 一般风险 费用
|  |  |  | 1 |  | 2 | 3 | 4 | 5 | 6 | 7 | 8 | 9 | 10 | 11 | 12
[8 empty] | 费率 （%） | （1+3） ×(4) | 费率 （%） | （1+3） ×(6) | 费率 （%） | （1+3） ×(8) |  |  | 1+2+3+5+7+9+10+11
CK0590 | 室内空调塑料管(粘接) 公称外径 ≤40mm | 10m | 0.1 | 7.28 |  | 0.11 | 0 | 29.46 | 2.14 | 23.68 | 1.72 | 2.8 | 0.2 | -1.2 | 0 | 15.14
合 计 |  |  |  | 7.28 |  | 0.11 | 0 | - | 2.14 | - | 1.72 | - | 0.2 | -1.2 | 0 | 15.14
人工、材料及机械名称 | [5 empty] | 单位 | 数量 | 定额单价 |  | 市场单价 |  | 价差合计 |  | 市场合价 |  | 备注
1.人 工
管工综合工 | [5 empty] | 2: 工日; 3: 0.0582; 4: 125; 6: 104.72; 8: -1.18; 10: 6.09
2.材 料
（1）计价材料
水 | [5 empty] | 2: m3; 3: 0.0015; 4: 4.42; 6: 3.29; 8: 0; 10: 0
钢锯条 | [5 empty] | 2: 条; 3: 0.0113; 4: 0.43; 6: 0.35; 8: 0; 10: 0
表-09-1
分部分项工程项目清单综合单价分析表(一)
工程名称：暖通工程 |  |  |  |  | 第 40 页 共 129 页
铁砂布 | [5 empty] | 2: 张; 3: 0.0098; 4: 0.83; 6: 0.67; 8: 0; 10: 0.01
胶粘剂 | [5 empty] | 2: kg; 3: 0.0037; 4: 12.82; 6: 10.41; 8: -0.01; 10: 0.04
丙酮 | [5 empty] | 2: kg; 3: 0.0076; 4: 5.13; 6: 4.16; 8: -0.01; 10: 0.03
（2）其他材料费
3.机 械
（1）机上人工
（2）燃油动力费
电 | [5 empty] | 2: kW·h; 3: 0.0029; 4: 0.7; 6: 0.5; 8: 0; 10: 0
表-09-1
分部分项工程项目清单综合单价分析表(一)
工程名称：暖通工程 |  |  |  |  | 第 41 页 共 129 页
项目编码 | 031001006006 | 项目名称 |  | 冷凝水管 U-PVC DN32 |  | 6: 计量单位; 8: m; 10: 综合单价; 12: 13.64
定额编号 | 定额项目名称 | 单位 | 数量 | 定额综合单价 |  | 10: 人材机价差; 11: 其他风险费; 12: 合价
|  |  |  | 定额人工费 |  | 2: 定额 材料费; 3: 定额施工机具使用费; 4: 企业管理费; 6: 利润; 8: 一般风险 费用
|  |  |  | 1 |  | 2 | 3 | 4 | 5 | 6 | 7 | 8 | 9 | 10 | 11 | 12
[8 empty] | 费率 （%） | （1+3） ×(4) | 费率 （%） | （1+3） ×(6) | 费率 （%） | （1+3） ×(8) |  |  | 1+2+3+5+7+9+10+11
CK0589 | 室内空调塑料管(粘接) 公称外径 ≤32mm | 10m | 0.1 | 6.68 |  | 0.09 | 0 | 29.46 | 1.97 | 23.68 | 1.58 | 2.8 | 0.19 | -1.1 | 0 | 13.64
合 计 |  |  |  | 6.68 |  | 0.09 | 0 | - | 1.97 | - | 1.58 | - | 0.19 | -1.1 | 0 | 13.64
人工、材料及机械名称 | [5 empty] | 单位 | 数量 | 定额单价 |  | 市场单价 |  | 价差合计 |  | 市场合价 |  | 备注
1.人 工
管工综合工 | [5 empty] | 2: 工日; 3: 0.0534; 4: 125; 6: 104.72; 8: -1.08; 10: 5.59
2.材 料
（1）计价材料
水 | [5 empty] | 2: m3; 3: 0.0009; 4: 4.42; 6: 3.29; 8: 0; 10: 0
钢锯条 | [5 empty] | 2: 条; 3: 0.0107; 4: 0.43; 6: 0.35; 8: 0; 10: 0
表-09-1
分部分项工程项目清单综合单价分析表(一)
工程名称：暖通工程 |  |  |  |  | 第 42 页 共 129 页
铁砂布 | [5 empty] | 2: 张; 3: 0.007; 4: 0.83; 6: 0.67; 8: 0; 10: 0
胶粘剂 | [5 empty] | 2: kg; 3: 0.0034; 4: 12.82; 6: 10.41; 8: -0.01; 10: 0.04
丙酮 | [5 empty] | 2: kg; 3: 0.0066; 4: 5.13; 6: 4.16; 8: -0.01; 10: 0.03
（2）其他材料费
3.机 械
（1）机上人工
（2）燃油动力费
电 | [5 empty] | 2: kW·h; 3: 0.0029; 4: 0.7; 6: 0.5; 8: 0; 10: 0
表-09-1
分部分项工程项目清单综合单价分析表(一)
工程名称：暖通工程 |  |  |  |  | 第 43 页 共 129 页
项目编码 | 031001006007 | 项目名称 |  | 冷凝水管 U-PVC DN20 |  | 6: 计量单位; 8: m; 10: 综合单价; 12: 9.13
定额编号 | 定额项目名称 | 单位 | 数量 | 定额综合单价 |  | 10: 人材机价差; 11: 其他风险费; 12: 合价
|  |  |  | 定额人工费 |  | 2: 定额 材料费; 3: 定额施工机具使用费; 4: 企业管理费; 6: 利润; 8: 一般风险 费用
|  |  |  | 1 |  | 2 | 3 | 4 | 5 | 6 | 7 | 8 | 9 | 10 | 11 | 12
[8 empty] | 费率 （%） | （1+3） ×(4) | 费率 （%） | （1+3） ×(6) | 费率 （%） | （1+3） ×(8) |  |  | 1+2+3+5+7+9+10+11
CK0587 | 室内空调塑料管(粘接) 公称外径 ≤20mm | 10m | 0.1 | 5.38 |  | 0.06 | 0 | 29.46 | 1.58 | 23.68 | 1.27 | 2.8 | 0.15 | -0.88 | 0 | 9.13
合 计 |  |  |  | 5.38 |  | 0.06 | 0 | - | 1.58 | - | 1.27 | - | 0.15 | -0.88 | 0 | 9.13
人工、材料及机械名称 | [5 empty] | 单位 | 数量 | 定额单价 |  | 市场单价 |  | 价差合计 |  | 市场合价 |  | 备注
1.人 工
管工综合工 | [5 empty] | 2: 工日; 3: 0.043; 4: 125; 6: 104.72; 8: -0.87; 10: 4.5
2.材 料
（1）计价材料
水 | [5 empty] | 2: m3; 3: 0.0003; 4: 4.42; 6: 3.29; 8: 0; 10: 0
钢锯条 | [5 empty] | 2: 条; 3: 0.0084; 4: 0.43; 6: 0.35; 8: 0; 10: 0
表-09-1
分部分项工程项目清单综合单价分析表(一)
工程名称：暖通工程 |  |  |  |  | 第 44 页 共 129 页
铁砂布 | [5 empty] | 2: 张; 3: 0.0049; 4: 0.83; 6: 0.67; 8: 0; 10: 0
胶粘剂 | [5 empty] | 2: kg; 3: 0.002; 4: 12.82; 6: 10.41; 8: 0; 10: 0.02
丙酮 | [5 empty] | 2: kg; 3: 0.0043; 4: 5.13; 6: 4.16; 8: 0; 10: 0.02
（2）其他材料费
3.机 械
（1）机上人工
（2）燃油动力费
电 | [5 empty] | 2: kW·h; 3: 0.0029; 4: 0.7; 6: 0.5; 8: 0; 10: 0
表-09-1
分部分项工程项目清单综合单价分析表(一)
工程名称：暖通工程 |  |  |  |  | 第 45 页 共 129 页
项目编码 | 031201001001 | 项目名称 |  | 管道刷油 |  | 6: 计量单位; 8: m2; 10: 综合单价; 12: 7.89
定额编号 | 定额项目名称 | 单位 | 数量 | 定额综合单价 |  | 10: 人材机价差; 11: 其他风险费; 12: 合价
|  |  |  | 定额人工费 |  | 2: 定额 材料费; 3: 定额施工机具使用费; 4: 企业管理费; 6: 利润; 8: 一般风险 费用
|  |  |  | 1 |  | 2 | 3 | 4 | 5 | 6 | 7 | 8 | 9 | 10 | 11 | 12
[8 empty] | 费率 （%） | （1+3） ×(4) | 费率 （%） | （1+3） ×(6) | 费率 （%） | （1+3） ×(8) |  |  | 1+2+3+5+7+9+10+11
CL0059 + CL0060 | 管道刷油 红丹防锈漆 第一遍 实际遍数(遍):2 | 10m2 | 0.1 | 3.88 |  | 0.08 | 0 | 22.79 | 0.88 | 14.46 | 0.56 | 2.8 | 0.11 | -0.64 | 0 | 7.89
合 计 |  |  |  | 3.88 |  | 0.08 | 0 | - | 0.88 | - | 0.56 | - | 0.11 | -0.64 | 0 | 7.89
人工、材料及机械名称 | [5 empty] | 单位 | 数量 | 定额单价 |  | 市场单价 |  | 价差合计 |  | 市场合价 |  | 备注
1.人 工
人工费调整 | [5 empty] | 2: 元; 3: 0.001; 4: 1; 6: 1; 8: 0; 10: 0
油漆综合工 | [5 empty] | 2: 工日; 3: 0.031; 4: 125; 6: 104.72; 8: -0.63; 10: 3.25
2.材 料
（1）计价材料
溶剂汽油200# | [5 empty] | 2: kg; 3: 0.021; 4: 3.64; 6: 2.96; 8: -0.01; 10: 0.06
（2）其他材料费
表-09-1
分部分项工程项目清单综合单价分析表(一)
工程名称：暖通工程 |  |  |  |  | 第 46 页 共 129 页
3.机 械
（1）机上人工
（2）燃油动力费
表-09-1
分部分项工程项目清单综合单价分析表(一)
工程名称：暖通工程 |  |  |  |  | 第 47 页 共 129 页
项目编码 | 031208002001 | 项目名称 |  | 管道绝热 |  | 6: 计量单位; 8: m3; 10: 综合单价; 12: 1364.98
定额编号 | 定额项目名称 | 单位 | 数量 | 定额综合单价 |  | 10: 人材机价差; 11: 其他风险费; 12: 合价
|  |  |  | 定额人工费 |  | 2: 定额 材料费; 3: 定额施工机具使用费; 4: 企业管理费; 6: 利润; 8: 一般风险 费用
|  |  |  | 1 |  | 2 | 3 | 4 | 5 | 6 | 7 | 8 | 9 | 10 | 11 | 12
[8 empty] | 费率 （%） | （1+3） ×(4) | 费率 （%） | （1+3） ×(6) | 费率 （%） | （1+3） ×(8) |  |  | 1+2+3+5+7+9+10+11
CL1442 | 管道绝热 橡塑管壳安装(管道) DN125以下 | m3 | 1 | 303.38 |  | 76.13 | 0 | 22.79 | 69.14 | 14.46 | 43.87 | 2.8 | 8.49 | -63.24 | 0 | 1364.98
合 计 |  |  |  | 303.38 |  | 76.13 | 0 | - | 69.14 | - | 43.87 | - | 8.49 | -63.24 | 0 | 1364.98
人工、材料及机械名称 | [5 empty] | 单位 | 数量 | 定额单价 |  | 市场单价 |  | 价差合计 |  | 市场合价 |  | 备注
1.人 工
绝热综合工 | [5 empty] | 2: 工日; 3: 2.427; 4: 125; 6: 104.72; 8: -49.22; 10: 254.16
2.材 料
（1）计价材料
贴缝胶带9m | [5 empty] | 2: 卷; 3: 2.18; 4: 34.19; 6: 27.76; 8: -14.02; 10: 60.52
（2）其他材料费
其他材料费 | [5 empty] | 2: 元; 3: —; 4: —; 6: 1; 8: —; 10: 1.6
表-09-1
分部分项工程项目清单综合单价分析表(一)
工程名称：暖通工程 |  |  |  |  | 第 48 页 共 129 页
3.机 械
（1）机上人工
（2）燃油动力费
表-09-1
分部分项工程项目清单综合单价分析表(一)
工程名称：暖通工程 |  |  |  |  | 第 49 页 共 129 页
项目编码 | 031002001002 | 项目名称 |  | 管道支吊架 |  | 6: 计量单位; 8: kg; 10: 综合单价; 12: 14.14
定额编号 | 定额项目名称 | 单位 | 数量 | 定额综合单价 |  | 10: 人材机价差; 11: 其他风险费; 12: 合价
|  |  |  | 定额人工费 |  | 2: 定额 材料费; 3: 定额施工机具使用费; 4: 企业管理费; 6: 利润; 8: 一般风险 费用
|  |  |  | 1 |  | 2 | 3 | 4 | 5 | 6 | 7 | 8 | 9 | 10 | 11 | 12
[8 empty] | 费率 （%） | （1+3） ×(4) | 费率 （%） | （1+3） ×(6) | 费率 （%） | （1+3） ×(8) |  |  | 1+2+3+5+7+9+10+11
CK0757 | 给排水、采暖、燃气安装工程 管道支架制作 | 100kg | 0.01 | 3.88 |  | 0.34 | 1.47 | 29.46 | 1.57 | 23.68 | 1.27 | 2.8 | 0.15 | -0.96 | 0 | 9.61
CK0758 | 给排水、采暖、燃气安装工程 管道支架安装 | 100kg | 0.01 | 2.09 |  | 0.81 | 1.1 | 29.46 | 0.94 | 23.68 | 0.75 | 2.8 | 0.09 | -0.62 | 0 | 4.53
合 计 |  |  |  | 5.96 |  | 1.15 | 2.56 | - | 2.51 | - | 2.02 | - | 0.24 | -1.58 | 0 | 14.14
人工、材料及机械名称 | [5 empty] | 单位 | 数量 | 定额单价 |  | 市场单价 |  | 价差合计 |  | 市场合价 |  | 备注
1.人 工
管工综合工 | [5 empty] | 2: 工日; 3: 0.0477; 4: 125; 6: 104.72; 8: -0.97; 10: 5
2.材 料
（1）计价材料
水 | [5 empty] | 2: m3; 3: 0.0002; 4: 4.42; 6: 3.29; 8: 0; 10: 0
表-09-1
分部分项工程项目清单综合单价分析表(一)
工程名称：暖通工程 |  |  |  |  | 第 50 页 共 129 页
电 | [5 empty] | 2: kW·h; 3: 0.027; 4: 0.7; 6: 0.5; 8: -0.01; 10: 0.01
氧气 | [5 empty] | 2: m3; 3: 0.0227; 4: 3.26; 6: 2.65; 8: -0.01; 10: 0.06
乙炔气 | [5 empty] | 2: kg; 3: 0.0098; 4: 12.01; 6: 9.75; 8: -0.02; 10: 0.1
尼龙砂轮片φ400 | [5 empty] | 2: 片; 3: 0.0115; 4: 8.72; 6: 7.08; 8: -0.02; 10: 0.08
尼龙砂轮片φ100 | [5 empty] | 2: 片; 3: 0.0008; 4: 1.93; 6: 1.57; 8: 0; 10: 0
低碳钢焊条J422 φ3.2 | [5 empty] | 2: kg; 3: 0.0491; 4: 4.19; 6: 4.85; 8: 0.03; 10: 0.24
精制六角螺栓 | [5 empty] | 2: kg; 3: 0.0339; 4: 6.79; 6: 5.51; 8: -0.04; 10: 0.19
冲击钻头φ10~20 | [5 empty] | 2: 个; 3: 0.0108; 4: 14.44; 6: 11.72; 8: -0.03; 10: 0.13
膨胀螺栓M12 | [5 empty] | 2: kg; 3: 0.0282; 4: 4.27; 6: 3.47; 8: -0.02; 10: 0.1
水泥32.5R | [5 empty] | 2: kg; 3: 0.2395; 4: 0.31; 6: 0.29; 8: 0; 10: 0.07
特细砂 | [5 empty] | 2: t; 3: 0.0007; 4: 63.11; 6: 141.26; 8: 0.05; 10: 0.1
水泥砂浆(特细砂)1:2.5 | [5 empty] | 2: m3; 3: 0.0005; 4: 232.4; 6: 324.41; 8: 0.05; 10: 0.16
（2）其他材料费
3.机 械
表-09-1
分部分项工程项目清单综合单价分析表(一)
工程名称：暖通工程 |  |  |  |  | 第 51 页 共 129 页
（1）机上人工
（2）燃油动力费
电 | [5 empty] | 2: kW·h; 3: 2.6877; 4: 0.7; 6: 0.5; 8: -0.54; 10: 1.34
表-09-1
分部分项工程项目清单综合单价分析表(一)
工程名称：暖通工程 |  |  |  |  | 第 52 页 共 129 页
项目编码 | 031201003007 | 项目名称 |  | 金属结构刷油 |  | 6: 计量单位; 8: kg; 10: 综合单价; 12: 1.79
定额编号 | 定额项目名称 | 单位 | 数量 | 定额综合单价 |  | 10: 人材机价差; 11: 其他风险费; 12: 合价
|  |  |  | 定额人工费 |  | 2: 定额 材料费; 3: 定额施工机具使用费; 4: 企业管理费; 6: 利润; 8: 一般风险 费用
|  |  |  | 1 |  | 2 | 3 | 4 | 5 | 6 | 7 | 8 | 9 | 10 | 11 | 12
[8 empty] | 费率 （%） | （1+3） ×(4) | 费率 （%） | （1+3） ×(6) | 费率 （%） | （1+3） ×(8) |  |  | 1+2+3+5+7+9+10+11
CL0005 | 手工除锈 一般钢结构 轻锈 | 100kg | 0.01 | 0.27 |  | 0.02 | 0.09 | 22.79 | 0.08 | 14.46 | 0.05 | 2.8 | 0.01 | -0.05 | 0 | 0.44
CL0107 + CL0108 | 金属结构刷油 一般钢结构 红丹防锈漆 第一遍 实际遍数(遍):2 | 100kg | 0.01 | 0.36 |  | 0 | 0.09 | 22.79 | 0.1 | 14.46 | 0.06 | 2.8 | 0.01 | -0.06 | 0 | 0.76
CL0116 + CL0117 | 金属结构刷油 一般钢结构 调和漆 第一遍 实际遍数(遍):2 | 100kg | 0.01 | 0.35 |  | 0 | 0 | 22.79 | 0.08 | 14.46 | 0.05 | 2.8 | 0.01 | -0.06 | 0 | 0.59
合 计 |  |  |  | 0.98 |  | 0.03 | 0.18 | - | 0.26 | - | 0.17 | - | 0.03 | -0.17 | 0 | 1.79
人工、材料及机械名称 | [5 empty] | 单位 | 数量 | 定额单价 |  | 市场单价 |  | 价差合计 |  | 市场合价 |  | 备注
1.人 工
人工费调整 | [5 empty] | 2: 元; 3: 0.0001; 4: 1; 6: 1; 8: 0; 10: 0
油漆综合工 | [5 empty] | 2: 工日; 3: 0.0057; 4: 125; 6: 104.72; 8: -0.12; 10: 0.6
表-09-1
分部分项工程项目清单综合单价分析表(一)
工程名称：暖通工程 |  |  |  |  | 第 53 页 共 129 页
安装综合工 | [5 empty] | 2: 工日; 3: 0.0022; 4: 125; 6: 104.72; 8: -0.04; 10: 0.23
2.材 料
（1）计价材料
钢丝刷子 | [5 empty] | 2: 把; 3: 0.0015; 4: 2.97; 6: 2.41; 8: 0; 10: 0
破布一级 | [5 empty] | 2: kg; 3: 0.0015; 4: 4.4; 6: 3.57; 8: 0; 10: 0.01
铁砂布 | [5 empty] | 2: 张; 3: 0.0109; 4: 0.83; 6: 0.67; 8: 0; 10: 0.01
溶剂汽油200# | [5 empty] | 2: kg; 3: 0.0014; 4: 3.64; 6: 2.96; 8: 0; 10: 0
（2）其他材料费
材料费调整 | [5 empty] | 2: 元; 3: —; 4: —; 6: 1; 8: —; 10: 0
3.机 械
（1）机上人工
机上人工 | [5 empty] | 2: 工日; 3: 0.0005; 4: 120; 6: 100.67; 8: -0.01; 10: 0.05
（2）燃油动力费
柴油 | [5 empty] | 2: kg; 3: 0.0072; 4: 5.64; 6: 6.4; 8: 0.01; 10: 0.05
表-09-1
分部分项工程项目清单综合单价分析表(一)
工程名称：暖通工程 |  |  |  |  | 第 54 页 共 129 页
项目编码 | 031003003001 | 项目名称 |  | 蝶阀 DN70 |  | 6: 计量单位; 8: 个; 10: 综合单价; 12: 250.98
定额编号 | 定额项目名称 | 单位 | 数量 | 定额综合单价 |  | 10: 人材机价差; 11: 其他风险费; 12: 合价
|  |  |  | 定额人工费 |  | 2: 定额 材料费; 3: 定额施工机具使用费; 4: 企业管理费; 6: 利润; 8: 一般风险 费用
|  |  |  | 1 |  | 2 | 3 | 4 | 5 | 6 | 7 | 8 | 9 | 10 | 11 | 12
[8 empty] | 费率 （%） | （1+3） ×(4) | 费率 （%） | （1+3） ×(6) | 费率 （%） | （1+3） ×(8) |  |  | 1+2+3+5+7+9+10+11
CK0966 | 焊接法兰阀 公称直径 ≤80mm | 个 | 1 | 35.88 |  | 21.3 | 2.24 | 29.46 | 11.23 | 23.68 | 9.03 | 2.8 | 1.07 | -9.96 | 0 | 153.59
CK1204 | 碳钢平焊法兰安装 公称直径 ≤80mm | 副 | 1 | 33.5 |  | 14.21 | 8.82 | 29.46 | 12.47 | 23.68 | 10.02 | 2.8 | 1.18 | -9.52 | 0 | 97.39
合 计 |  |  |  | 69.38 |  | 35.51 | 11.06 | - | 23.7 | - | 19.05 | - | 2.25 | -19.48 | 0 | 250.98
人工、材料及机械名称 | [5 empty] | 单位 | 数量 | 定额单价 |  | 市场单价 |  | 价差合计 |  | 市场合价 |  | 备注
1.人 工
管工综合工 | [5 empty] | 2: 工日; 3: 0.555; 4: 125; 6: 104.72; 8: -11.26; 10: 58.12
2.材 料
（1）计价材料
水 | [5 empty] | 2: m3; 3: 0.001; 4: 4.42; 6: 3.29; 8: 0; 10: 0
电 | [5 empty] | 2: kW·h; 3: 0.067; 4: 0.7; 6: 0.5; 8: -0.01; 10: 0.03
表-09-1
分部分项工程项目清单综合单价分析表(一)
工程名称：暖通工程 |  |  |  |  | 第 55 页 共 129 页
氧气 | [5 empty] | 2: m3; 3: 0.144; 4: 3.26; 6: 2.65; 8: -0.09; 10: 0.38
乙炔气 | [5 empty] | 2: kg; 3: 0.048; 4: 12.01; 6: 9.75; 8: -0.11; 10: 0.47
尼龙砂轮片φ400 | [5 empty] | 2: 片; 3: 0.032; 4: 8.72; 6: 7.08; 8: -0.05; 10: 0.23
尼龙砂轮片φ100 | [5 empty] | 2: 片; 3: 0.104; 4: 1.93; 6: 1.57; 8: -0.04; 10: 0.16
低碳钢焊条J422 φ3.2 | [5 empty] | 2: kg; 3: 0.386; 4: 4.19; 6: 4.85; 8: 0.25; 10: 1.87
热轧厚钢板8~15 | [5 empty] | 2: kg; 3: 0.238; 4: 3.08; 6: 3.05; 8: -0.01; 10: 0.73
精制六角螺栓 | [5 empty] | 2: kg; 3: 0.216; 4: 6.79; 6: 5.51; 8: -0.28; 10: 1.19
弹簧压力表Y-100 0~1.6MPA | [5 empty] | 2: 块; 3: 0.016; 4: 21.37; 6: 17.35; 8: -0.06; 10: 0.28
压力表弯管DN15 | [5 empty] | 2: 个; 3: 0.016; 4: 5.3; 6: 4.3; 8: -0.02; 10: 0.07
精制六角带帽螺栓带垫 M16×65~80 | [5 empty] | 2: 套; 3: 8.24; 4: 1.79; 6: 1.45; 8: -2.8; 10: 11.95
石棉橡胶板低压 0.8~6 | [5 empty] | 2: kg; 3: 0.284; 4: 13.25; 6: 10.76; 8: -0.71; 10: 3.06
砂纸 | [5 empty] | 2: 张; 3: 0.008; 4: 0.26; 6: 0.21; 8: 0; 10: 0
热轧无缝钢管D22×2 | [5 empty] | 2: m; 3: 0.008; 4: 4.63; 6: 3.76; 8: -0.01; 10: 0.03
表-09-1
分部分项工程项目清单综合单价分析表(一)
工程名称：暖通工程 |  |  |  |  | 第 56 页 共 129 页
输水软管φ25 | [5 empty] | 2: m; 3: 0.016; 4: 5.13; 6: 4.16; 8: -0.02; 10: 0.07
螺纹截止阀J11T-16 DN15 | [5 empty] | 2: 个; 3: 0.016; 4: 16.23; 6: 13.18; 8: -0.05; 10: 0.21
六角螺栓带螺母、垫圈M16×65~80 | [5 empty] | 2: 套; 3: 8.24; 4: 1.31; 6: 1.06; 8: -2.06; 10: 8.73
（2）其他材料费
3.机 械
（1）机上人工
（2）燃油动力费
电 | [5 empty] | 2: kW·h; 3: 10.8241; 4: 0.7; 6: 0.5; 8: -2.16; 10: 5.41
表-09-1
分部分项工程项目清单综合单价分析表(一)
工程名称：暖通工程 |  |  |  |  | 第 57 页 共 129 页
项目编码 | 031003003002 | 项目名称 |  | 蝶阀 DN100 |  | 6: 计量单位; 8: 个; 10: 综合单价; 12: 330.16
定额编号 | 定额项目名称 | 单位 | 数量 | 定额综合单价 |  | 10: 人材机价差; 11: 其他风险费; 12: 合价
|  |  |  | 定额人工费 |  | 2: 定额 材料费; 3: 定额施工机具使用费; 4: 企业管理费; 6: 利润; 8: 一般风险 费用
|  |  |  | 1 |  | 2 | 3 | 4 | 5 | 6 | 7 | 8 | 9 | 10 | 11 | 12
[8 empty] | 费率 （%） | （1+3） ×(4) | 费率 （%） | （1+3） ×(6) | 费率 （%） | （1+3） ×(8) |  |  | 1+2+3+5+7+9+10+11
CK0967 | 焊接法兰阀 公称直径 ≤100mm | 个 | 1 | 49 |  | 26.91 | 2.71 | 29.46 | 15.23 | 23.68 | 12.24 | 2.8 | 1.45 | -13.14 | 0 | 222.2
CK1205 | 碳钢平焊法兰安装 公称直径 ≤100mm | 副 | 1 | 40.75 |  | 15.17 | 11.23 | 29.46 | 15.31 | 23.68 | 12.31 | 2.8 | 1.46 | -11.26 | 0 | 107.96
合 计 |  |  |  | 89.75 |  | 42.08 | 13.94 | - | 30.55 | - | 24.55 | - | 2.9 | -24.4 | 0 | 330.16
人工、材料及机械名称 | [5 empty] | 单位 | 数量 | 定额单价 |  | 市场单价 |  | 价差合计 |  | 市场合价 |  | 备注
1.人 工
管工综合工 | [5 empty] | 2: 工日; 3: 0.718; 4: 125; 6: 104.72; 8: -14.56; 10: 75.19
2.材 料
（1）计价材料
水 | [5 empty] | 2: m3; 3: 0.001; 4: 4.42; 6: 3.29; 8: 0; 10: 0
电 | [5 empty] | 2: kW·h; 3: 0.086; 4: 0.7; 6: 0.5; 8: -0.02; 10: 0.04
表-09-1
分部分项工程项目清单综合单价分析表(一)
工程名称：暖通工程 |  |  |  |  | 第 58 页 共 129 页
氧气 | [5 empty] | 2: m3; 3: 0.216; 4: 3.26; 6: 2.65; 8: -0.13; 10: 0.57
乙炔气 | [5 empty] | 2: kg; 3: 0.072; 4: 12.01; 6: 9.75; 8: -0.16; 10: 0.7
尼龙砂轮片φ400 | [5 empty] | 2: 片; 3: 0.041; 4: 8.72; 6: 7.08; 8: -0.07; 10: 0.29
尼龙砂轮片φ100 | [5 empty] | 2: 片; 3: 0.126; 4: 1.93; 6: 1.57; 8: -0.05; 10: 0.2
低碳钢焊条J422 φ3.2 | [5 empty] | 2: kg; 3: 0.47; 4: 4.19; 6: 4.85; 8: 0.31; 10: 2.28
热轧厚钢板8~15 | [5 empty] | 2: kg; 3: 0.343; 4: 3.08; 6: 3.05; 8: -0.01; 10: 1.05
精制六角螺栓 | [5 empty] | 2: kg; 3: 0.532; 4: 6.79; 6: 5.51; 8: -0.68; 10: 2.93
弹簧压力表Y-100 0~1.6MPA | [5 empty] | 2: 块; 3: 0.019; 4: 21.37; 6: 17.35; 8: -0.08; 10: 0.33
压力表弯管DN15 | [5 empty] | 2: 个; 3: 0.019; 4: 5.3; 6: 4.3; 8: -0.02; 10: 0.08
石棉橡胶板低压 0.8~6 | [5 empty] | 2: kg; 3: 0.369; 4: 13.25; 6: 10.76; 8: -0.92; 10: 3.97
砂纸 | [5 empty] | 2: 张; 3: 0.008; 4: 0.26; 6: 0.21; 8: 0; 10: 0
热轧无缝钢管D22×2 | [5 empty] | 2: m; 3: 0.01; 4: 4.63; 6: 3.76; 8: -0.01; 10: 0.04
输水软管φ25 | [5 empty] | 2: m; 3: 0.019; 4: 5.13; 6: 4.16; 8: -0.02; 10: 0.08
表-09-1
分部分项工程项目清单综合单价分析表(一)
工程名称：暖通工程 |  |  |  |  | 第 59 页 共 129 页
螺纹截止阀J11T-16 DN15 | [5 empty] | 2: 个; 3: 0.019; 4: 16.23; 6: 13.18; 8: -0.06; 10: 0.25
六角螺栓带螺母、垫圈M16×65~80 | [5 empty] | 2: 套; 3: 8.24; 4: 1.31; 6: 1.06; 8: -2.06; 10: 8.73
精制六角带帽螺栓带垫 M16×85~140 | [5 empty] | 2: 套; 3: 8.24; 4: 2.01; 6: 1.63; 8: -3.13; 10: 13.43
（2）其他材料费
3.机 械
（1）机上人工
（2）燃油动力费
电 | [5 empty] | 2: kW·h; 3: 13.6741; 4: 0.7; 6: 0.5; 8: -2.73; 10: 6.84
表-09-1
分部分项工程项目清单综合单价分析表(一)
工程名称：暖通工程 |  |  |  |  | 第 60 页 共 129 页
项目编码 | 031003003003 | 项目名称 |  | 静态平衡阀 DN70 |  | 6: 计量单位; 8: 个; 10: 综合单价; 12: 849.42
定额编号 | 定额项目名称 | 单位 | 数量 | 定额综合单价 |  | 10: 人材机价差; 11: 其他风险费; 12: 合价
|  |  |  | 定额人工费 |  | 2: 定额 材料费; 3: 定额施工机具使用费; 4: 企业管理费; 6: 利润; 8: 一般风险 费用
|  |  |  | 1 |  | 2 | 3 | 4 | 5 | 6 | 7 | 8 | 9 | 10 | 11 | 12
[8 empty] | 费率 （%） | （1+3） ×(4) | 费率 （%） | （1+3） ×(6) | 费率 （%） | （1+3） ×(8) |  |  | 1+2+3+5+7+9+10+11
CK0966 | 焊接法兰阀 公称直径 ≤80mm | 个 | 1 | 35.88 |  | 21.3 | 2.24 | 29.46 | 11.23 | 23.68 | 9.03 | 2.8 | 1.07 | -9.96 | 0 | 752.03
CK1204 | 碳钢平焊法兰安装 公称直径 ≤80mm | 副 | 1 | 33.5 |  | 14.21 | 8.82 | 29.46 | 12.47 | 23.68 | 10.02 | 2.8 | 1.18 | -9.52 | 0 | 97.39
合 计 |  |  |  | 69.38 |  | 35.51 | 11.06 | - | 23.7 | - | 19.05 | - | 2.25 | -19.48 | 0 | 849.42
人工、材料及机械名称 | [5 empty] | 单位 | 数量 | 定额单价 |  | 市场单价 |  | 价差合计 |  | 市场合价 |  | 备注
1.人 工
管工综合工 | [5 empty] | 2: 工日; 3: 0.555; 4: 125; 6: 104.72; 8: -11.26; 10: 58.12
2.材 料
（1）计价材料
水 | [5 empty] | 2: m3; 3: 0.001; 4: 4.42; 6: 3.29; 8: 0; 10: 0
电 | [5 empty] | 2: kW·h; 3: 0.067; 4: 0.7; 6: 0.5; 8: -0.01; 10: 0.03
表-09-1
分部分项工程项目清单综合单价分析表(一)
工程名称：暖通工程 |  |  |  |  | 第 61 页 共 129 页
氧气 | [5 empty] | 2: m3; 3: 0.144; 4: 3.26; 6: 2.65; 8: -0.09; 10: 0.38
乙炔气 | [5 empty] | 2: kg; 3: 0.048; 4: 12.01; 6: 9.75; 8: -0.11; 10: 0.47
尼龙砂轮片φ400 | [5 empty] | 2: 片; 3: 0.032; 4: 8.72; 6: 7.08; 8: -0.05; 10: 0.23
尼龙砂轮片φ100 | [5 empty] | 2: 片; 3: 0.104; 4: 1.93; 6: 1.57; 8: -0.04; 10: 0.16
低碳钢焊条J422 φ3.2 | [5 empty] | 2: kg; 3: 0.386; 4: 4.19; 6: 4.85; 8: 0.25; 10: 1.87
热轧厚钢板8~15 | [5 empty] | 2: kg; 3: 0.238; 4: 3.08; 6: 3.05; 8: -0.01; 10: 0.73
精制六角螺栓 | [5 empty] | 2: kg; 3: 0.216; 4: 6.79; 6: 5.51; 8: -0.28; 10: 1.19
弹簧压力表Y-100 0~1.6MPA | [5 empty] | 2: 块; 3: 0.016; 4: 21.37; 6: 17.35; 8: -0.06; 10: 0.28
压力表弯管DN15 | [5 empty] | 2: 个; 3: 0.016; 4: 5.3; 6: 4.3; 8: -0.02; 10: 0.07
精制六角带帽螺栓带垫 M16×65~80 | [5 empty] | 2: 套; 3: 8.24; 4: 1.79; 6: 1.45; 8: -2.8; 10: 11.95
石棉橡胶板低压 0.8~6 | [5 empty] | 2: kg; 3: 0.284; 4: 13.25; 6: 10.76; 8: -0.71; 10: 3.06
砂纸 | [5 empty] | 2: 张; 3: 0.008; 4: 0.26; 6: 0.21; 8: 0; 10: 0
热轧无缝钢管D22×2 | [5 empty] | 2: m; 3: 0.008; 4: 4.63; 6: 3.76; 8: -0.01; 10: 0.03
表-09-1
分部分项工程项目清单综合单价分析表(一)
工程名称：暖通工程 |  |  |  |  | 第 62 页 共 129 页
输水软管φ25 | [5 empty] | 2: m; 3: 0.016; 4: 5.13; 6: 4.16; 8: -0.02; 10: 0.07
螺纹截止阀J11T-16 DN15 | [5 empty] | 2: 个; 3: 0.016; 4: 16.23; 6: 13.18; 8: -0.05; 10: 0.21
六角螺栓带螺母、垫圈M16×65~80 | [5 empty] | 2: 套; 3: 8.24; 4: 1.31; 6: 1.06; 8: -2.06; 10: 8.73
（2）其他材料费
3.机 械
（1）机上人工
（2）燃油动力费
电 | [5 empty] | 2: kW·h; 3: 10.8241; 4: 0.7; 6: 0.5; 8: -2.16; 10: 5.41
表-09-1
分部分项工程项目清单综合单价分析表(一)
工程名称：暖通工程 |  |  |  |  | 第 63 页 共 129 页
项目编码 | 031003003004 | 项目名称 |  | 静态平衡阀 DN100 |  | 6: 计量单位; 8: 个; 10: 综合单价; 12: 1134.47
定额编号 | 定额项目名称 | 单位 | 数量 | 定额综合单价 |  | 10: 人材机价差; 11: 其他风险费; 12: 合价
|  |  |  | 定额人工费 |  | 2: 定额 材料费; 3: 定额施工机具使用费; 4: 企业管理费; 6: 利润; 8: 一般风险 费用
|  |  |  | 1 |  | 2 | 3 | 4 | 5 | 6 | 7 | 8 | 9 | 10 | 11 | 12
[8 empty] | 费率 （%） | （1+3） ×(4) | 费率 （%） | （1+3） ×(6) | 费率 （%） | （1+3） ×(8) |  |  | 1+2+3+5+7+9+10+11
CK0967 | 焊接法兰阀 公称直径 ≤100mm | 个 | 1 | 49 |  | 26.91 | 2.71 | 29.46 | 15.23 | 23.68 | 12.24 | 2.8 | 1.45 | -13.14 | 0 | 1026.51
CK1205 | 碳钢平焊法兰安装 公称直径 ≤100mm | 副 | 1 | 40.75 |  | 15.17 | 11.23 | 29.46 | 15.31 | 23.68 | 12.31 | 2.8 | 1.46 | -11.26 | 0 | 107.96
合 计 |  |  |  | 89.75 |  | 42.08 | 13.94 | - | 30.55 | - | 24.55 | - | 2.9 | -24.4 | 0 | 1134.47
人工、材料及机械名称 | [5 empty] | 单位 | 数量 | 定额单价 |  | 市场单价 |  | 价差合计 |  | 市场合价 |  | 备注
1.人 工
管工综合工 | [5 empty] | 2: 工日; 3: 0.718; 4: 125; 6: 104.72; 8: -14.56; 10: 75.19
2.材 料
（1）计价材料
水 | [5 empty] | 2: m3; 3: 0.001; 4: 4.42; 6: 3.29; 8: 0; 10: 0
电 | [5 empty] | 2: kW·h; 3: 0.086; 4: 0.7; 6: 0.5; 8: -0.02; 10: 0.04
表-09-1
分部分项工程项目清单综合单价分析表(一)
工程名称：暖通工程 |  |  |  |  | 第 64 页 共 129 页
氧气 | [5 empty] | 2: m3; 3: 0.216; 4: 3.26; 6: 2.65; 8: -0.13; 10: 0.57
乙炔气 | [5 empty] | 2: kg; 3: 0.072; 4: 12.01; 6: 9.75; 8: -0.16; 10: 0.7
尼龙砂轮片φ400 | [5 empty] | 2: 片; 3: 0.041; 4: 8.72; 6: 7.08; 8: -0.07; 10: 0.29
尼龙砂轮片φ100 | [5 empty] | 2: 片; 3: 0.126; 4: 1.93; 6: 1.57; 8: -0.05; 10: 0.2
低碳钢焊条J422 φ3.2 | [5 empty] | 2: kg; 3: 0.47; 4: 4.19; 6: 4.85; 8: 0.31; 10: 2.28
热轧厚钢板8~15 | [5 empty] | 2: kg; 3: 0.343; 4: 3.08; 6: 3.05; 8: -0.01; 10: 1.05
精制六角螺栓 | [5 empty] | 2: kg; 3: 0.532; 4: 6.79; 6: 5.51; 8: -0.68; 10: 2.93
弹簧压力表Y-100 0~1.6MPA | [5 empty] | 2: 块; 3: 0.019; 4: 21.37; 6: 17.35; 8: -0.08; 10: 0.33
压力表弯管DN15 | [5 empty] | 2: 个; 3: 0.019; 4: 5.3; 6: 4.3; 8: -0.02; 10: 0.08
石棉橡胶板低压 0.8~6 | [5 empty] | 2: kg; 3: 0.369; 4: 13.25; 6: 10.76; 8: -0.92; 10: 3.97
砂纸 | [5 empty] | 2: 张; 3: 0.008; 4: 0.26; 6: 0.21; 8: 0; 10: 0
热轧无缝钢管D22×2 | [5 empty] | 2: m; 3: 0.01; 4: 4.63; 6: 3.76; 8: -0.01; 10: 0.04
输水软管φ25 | [5 empty] | 2: m; 3: 0.019; 4: 5.13; 6: 4.16; 8: -0.02; 10: 0.08
表-09-1
分部分项工程项目清单综合单价分析表(一)
工程名称：暖通工程 |  |  |  |  | 第 65 页 共 129 页
螺纹截止阀J11T-16 DN15 | [5 empty] | 2: 个; 3: 0.019; 4: 16.23; 6: 13.18; 8: -0.06; 10: 0.25
六角螺栓带螺母、垫圈M16×65~80 | [5 empty] | 2: 套; 3: 8.24; 4: 1.31; 6: 1.06; 8: -2.06; 10: 8.73
精制六角带帽螺栓带垫 M16×85~140 | [5 empty] | 2: 套; 3: 8.24; 4: 2.01; 6: 1.63; 8: -3.13; 10: 13.43
（2）其他材料费
3.机 械
（1）机上人工
（2）燃油动力费
电 | [5 empty] | 2: kW·h; 3: 13.6741; 4: 0.7; 6: 0.5; 8: -2.73; 10: 6.84
表-09-1
分部分项工程项目清单综合单价分析表(一)
工程名称：暖通工程 |  |  |  |  | 第 66 页 共 129 页
项目编码 | 031003001008 | 项目名称 |  | 截止阀 DN25 |  | 6: 计量单位; 8: 个; 10: 综合单价; 12: 61.39
定额编号 | 定额项目名称 | 单位 | 数量 | 定额综合单价 |  | 10: 人材机价差; 11: 其他风险费; 12: 合价
|  |  |  | 定额人工费 |  | 2: 定额 材料费; 3: 定额施工机具使用费; 4: 企业管理费; 6: 利润; 8: 一般风险 费用
|  |  |  | 1 |  | 2 | 3 | 4 | 5 | 6 | 7 | 8 | 9 | 10 | 11 | 12
[8 empty] | 费率 （%） | （1+3） ×(4) | 费率 （%） | （1+3） ×(6) | 费率 （%） | （1+3） ×(8) |  |  | 1+2+3+5+7+9+10+11
CK0913 | 螺纹阀 公称直径 ≤25mm | 个 | 1 | 9 |  | 8.24 | 1.13 | 29.46 | 2.98 | 23.68 | 2.4 | 2.8 | 0.28 | -3.12 | 0 | 61.39
合 计 |  |  |  | 9 |  | 8.24 | 1.13 | - | 2.98 | - | 2.4 | - | 0.28 | -3.12 | 0 | 61.39
人工、材料及机械名称 | [5 empty] | 单位 | 数量 | 定额单价 |  | 市场单价 |  | 价差合计 |  | 市场合价 |  | 备注
1.人 工
管工综合工 | [5 empty] | 2: 工日; 3: 0.072; 4: 125; 6: 104.72; 8: -1.46; 10: 7.54
2.材 料
（1）计价材料
水 | [5 empty] | 2: m3; 3: 0.001; 4: 4.42; 6: 3.29; 8: 0; 10: 0
氧气 | [5 empty] | 2: m3; 3: 0.048; 4: 3.26; 6: 2.65; 8: -0.03; 10: 0.13
乙炔气 | [5 empty] | 2: kg; 3: 0.016; 4: 12.01; 6: 9.75; 8: -0.04; 10: 0.16
表-09-1
分部分项工程项目清单综合单价分析表(一)
工程名称：暖通工程 |  |  |  |  | 第 67 页 共 129 页
尼龙砂轮片φ400 | [5 empty] | 2: 片; 3: 0.008; 4: 8.72; 6: 7.08; 8: -0.01; 10: 0.06
低碳钢焊条J422 φ3.2 | [5 empty] | 2: kg; 3: 0.059; 4: 4.19; 6: 4.85; 8: 0.04; 10: 0.29
精制六角螺栓 | [5 empty] | 2: kg; 3: 0.036; 4: 6.79; 6: 5.51; 8: -0.05; 10: 0.2
弹簧压力表Y-100 0~1.6MPA | [5 empty] | 2: 块; 3: 0.006; 4: 21.37; 6: 17.35; 8: -0.02; 10: 0.1
压力表弯管DN15 | [5 empty] | 2: 个; 3: 0.006; 4: 5.3; 6: 4.3; 8: -0.01; 10: 0.03
热轧厚钢板12~20 | [5 empty] | 2: kg; 3: 0.031; 4: 3.08; 6: 2.67; 8: -0.01; 10: 0.08
石棉橡胶板低压 0.8~6 | [5 empty] | 2: kg; 3: 0.004; 4: 13.25; 6: 10.76; 8: -0.01; 10: 0.04
热轧无缝钢管D22×2 | [5 empty] | 2: m; 3: 0.003; 4: 4.63; 6: 3.76; 8: 0; 10: 0.01
输水软管φ25 | [5 empty] | 2: m; 3: 0.006; 4: 5.13; 6: 4.16; 8: -0.01; 10: 0.02
螺纹截止阀J11T-16 DN15 | [5 empty] | 2: 个; 3: 0.006; 4: 16.23; 6: 13.18; 8: -0.02; 10: 0.08
聚四氟乙烯生料带20 | [5 empty] | 2: m; 3: 1.884; 4: 0.29; 6: 0.24; 8: -0.09; 10: 0.45
黑玛钢活接头DN25 | [5 empty] | 2: 个; 3: 1.01; 4: 2.74; 6: 2.22; 8: -0.53; 10: 2.24
黑玛钢六角内接头DN32 | [5 empty] | 2: 个; 3: 0.808; 4: 4.41; 6: 3.58; 8: -0.67; 10: 2.89
表-09-1
分部分项工程项目清单综合单价分析表(一)
工程名称：暖通工程 |  |  |  |  | 第 68 页 共 129 页
（2）其他材料费
3.机 械
（1）机上人工
（2）燃油动力费
电 | [5 empty] | 2: kW·h; 3: 1.0012; 4: 0.7; 6: 0.5; 8: -0.2; 10: 0.5
表-09-1
分部分项工程项目清单综合单价分析表(一)
工程名称：暖通工程 |  |  |  |  | 第 69 页 共 129 页
项目编码 | 031003001009 | 项目名称 |  | Y型过滤器 DN25 |  | 6: 计量单位; 8: 个; 10: 综合单价; 12: 117.21
定额编号 | 定额项目名称 | 单位 | 数量 | 定额综合单价 |  | 10: 人材机价差; 11: 其他风险费; 12: 合价
|  |  |  | 定额人工费 |  | 2: 定额 材料费; 3: 定额施工机具使用费; 4: 企业管理费; 6: 利润; 8: 一般风险 费用
|  |  |  | 1 |  | 2 | 3 | 4 | 5 | 6 | 7 | 8 | 9 | 10 | 11 | 12
[8 empty] | 费率 （%） | （1+3） ×(4) | 费率 （%） | （1+3） ×(6) | 费率 （%） | （1+3） ×(8) |  |  | 1+2+3+5+7+9+10+11
CK0913 | 螺纹阀 公称直径 ≤25mm | 个 | 1 | 9 |  | 8.24 | 1.13 | 29.46 | 2.98 | 23.68 | 2.4 | 2.8 | 0.28 | -3.12 | 0 | 117.21
合 计 |  |  |  | 9 |  | 8.24 | 1.13 | - | 2.98 | - | 2.4 | - | 0.28 | -3.12 | 0 | 117.21
人工、材料及机械名称 | [5 empty] | 单位 | 数量 | 定额单价 |  | 市场单价 |  | 价差合计 |  | 市场合价 |  | 备注
1.人 工
管工综合工 | [5 empty] | 2: 工日; 3: 0.072; 4: 125; 6: 104.72; 8: -1.46; 10: 7.54
2.材 料
（1）计价材料
水 | [5 empty] | 2: m3; 3: 0.001; 4: 4.42; 6: 3.29; 8: 0; 10: 0
氧气 | [5 empty] | 2: m3; 3: 0.048; 4: 3.26; 6: 2.65; 8: -0.03; 10: 0.13
乙炔气 | [5 empty] | 2: kg; 3: 0.016; 4: 12.01; 6: 9.75; 8: -0.04; 10: 0.16
表-09-1
分部分项工程项目清单综合单价分析表(一)
工程名称：暖通工程 |  |  |  |  | 第 70 页 共 129 页
尼龙砂轮片φ400 | [5 empty] | 2: 片; 3: 0.008; 4: 8.72; 6: 7.08; 8: -0.01; 10: 0.06
低碳钢焊条J422 φ3.2 | [5 empty] | 2: kg; 3: 0.059; 4: 4.19; 6: 4.85; 8: 0.04; 10: 0.29
精制六角螺栓 | [5 empty] | 2: kg; 3: 0.036; 4: 6.79; 6: 5.51; 8: -0.05; 10: 0.2
弹簧压力表Y-100 0~1.6MPA | [5 empty] | 2: 块; 3: 0.006; 4: 21.37; 6: 17.35; 8: -0.02; 10: 0.1
压力表弯管DN15 | [5 empty] | 2: 个; 3: 0.006; 4: 5.3; 6: 4.3; 8: -0.01; 10: 0.03
热轧厚钢板12~20 | [5 empty] | 2: kg; 3: 0.031; 4: 3.08; 6: 2.67; 8: -0.01; 10: 0.08
石棉橡胶板低压 0.8~6 | [5 empty] | 2: kg; 3: 0.004; 4: 13.25; 6: 10.76; 8: -0.01; 10: 0.04
热轧无缝钢管D22×2 | [5 empty] | 2: m; 3: 0.003; 4: 4.63; 6: 3.76; 8: 0; 10: 0.01
输水软管φ25 | [5 empty] | 2: m; 3: 0.006; 4: 5.13; 6: 4.16; 8: -0.01; 10: 0.02
螺纹截止阀J11T-16 DN15 | [5 empty] | 2: 个; 3: 0.006; 4: 16.23; 6: 13.18; 8: -0.02; 10: 0.08
聚四氟乙烯生料带20 | [5 empty] | 2: m; 3: 1.884; 4: 0.29; 6: 0.24; 8: -0.09; 10: 0.45
黑玛钢活接头DN25 | [5 empty] | 2: 个; 3: 1.01; 4: 2.74; 6: 2.22; 8: -0.53; 10: 2.24
黑玛钢六角内接头DN32 | [5 empty] | 2: 个; 3: 0.808; 4: 4.41; 6: 3.58; 8: -0.67; 10: 2.89
表-09-1
分部分项工程项目清单综合单价分析表(一)
工程名称：暖通工程 |  |  |  |  | 第 71 页 共 129 页
（2）其他材料费
3.机 械
（1）机上人工
（2）燃油动力费
电 | [5 empty] | 2: kW·h; 3: 1.0012; 4: 0.7; 6: 0.5; 8: -0.2; 10: 0.5
表-09-1
分部分项工程项目清单综合单价分析表(一)
工程名称：暖通工程 |  |  |  |  | 第 72 页 共 129 页
项目编码 | 031003001010 | 项目名称 |  | 电动两通阀 DN25 |  | 6: 计量单位; 8: 个; 10: 综合单价; 12: 192.97
定额编号 | 定额项目名称 | 单位 | 数量 | 定额综合单价 |  | 10: 人材机价差; 11: 其他风险费; 12: 合价
|  |  |  | 定额人工费 |  | 2: 定额 材料费; 3: 定额施工机具使用费; 4: 企业管理费; 6: 利润; 8: 一般风险 费用
|  |  |  | 1 |  | 2 | 3 | 4 | 5 | 6 | 7 | 8 | 9 | 10 | 11 | 12
[8 empty] | 费率 （%） | （1+3） ×(4) | 费率 （%） | （1+3） ×(6) | 费率 （%） | （1+3） ×(8) |  |  | 1+2+3+5+7+9+10+11
CK0913 | 螺纹阀 公称直径 ≤25mm | 个 | 1 | 9 |  | 8.24 | 1.13 | 29.46 | 2.98 | 23.68 | 2.4 | 2.8 | 0.28 | -3.12 | 0 | 192.97
合 计 |  |  |  | 9 |  | 8.24 | 1.13 | - | 2.98 | - | 2.4 | - | 0.28 | -3.12 | 0 | 192.97
人工、材料及机械名称 | [5 empty] | 单位 | 数量 | 定额单价 |  | 市场单价 |  | 价差合计 |  | 市场合价 |  | 备注
1.人 工
管工综合工 | [5 empty] | 2: 工日; 3: 0.072; 4: 125; 6: 104.72; 8: -1.46; 10: 7.54
2.材 料
（1）计价材料
水 | [5 empty] | 2: m3; 3: 0.001; 4: 4.42; 6: 3.29; 8: 0; 10: 0
氧气 | [5 empty] | 2: m3; 3: 0.048; 4: 3.26; 6: 2.65; 8: -0.03; 10: 0.13
乙炔气 | [5 empty] | 2: kg; 3: 0.016; 4: 12.01; 6: 9.75; 8: -0.04; 10: 0.16
表-09-1
分部分项工程项目清单综合单价分析表(一)
工程名称：暖通工程 |  |  |  |  | 第 73 页 共 129 页
尼龙砂轮片φ400 | [5 empty] | 2: 片; 3: 0.008; 4: 8.72; 6: 7.08; 8: -0.01; 10: 0.06
低碳钢焊条J422 φ3.2 | [5 empty] | 2: kg; 3: 0.059; 4: 4.19; 6: 4.85; 8: 0.04; 10: 0.29
精制六角螺栓 | [5 empty] | 2: kg; 3: 0.036; 4: 6.79; 6: 5.51; 8: -0.05; 10: 0.2
弹簧压力表Y-100 0~1.6MPA | [5 empty] | 2: 块; 3: 0.006; 4: 21.37; 6: 17.35; 8: -0.02; 10: 0.1
压力表弯管DN15 | [5 empty] | 2: 个; 3: 0.006; 4: 5.3; 6: 4.3; 8: -0.01; 10: 0.03
热轧厚钢板12~20 | [5 empty] | 2: kg; 3: 0.031; 4: 3.08; 6: 2.67; 8: -0.01; 10: 0.08
石棉橡胶板低压 0.8~6 | [5 empty] | 2: kg; 3: 0.004; 4: 13.25; 6: 10.76; 8: -0.01; 10: 0.04
热轧无缝钢管D22×2 | [5 empty] | 2: m; 3: 0.003; 4: 4.63; 6: 3.76; 8: 0; 10: 0.01
输水软管φ25 | [5 empty] | 2: m; 3: 0.006; 4: 5.13; 6: 4.16; 8: -0.01; 10: 0.02
螺纹截止阀J11T-16 DN15 | [5 empty] | 2: 个; 3: 0.006; 4: 16.23; 6: 13.18; 8: -0.02; 10: 0.08
聚四氟乙烯生料带20 | [5 empty] | 2: m; 3: 1.884; 4: 0.29; 6: 0.24; 8: -0.09; 10: 0.45
黑玛钢活接头DN25 | [5 empty] | 2: 个; 3: 1.01; 4: 2.74; 6: 2.22; 8: -0.53; 10: 2.24
黑玛钢六角内接头DN32 | [5 empty] | 2: 个; 3: 0.808; 4: 4.41; 6: 3.58; 8: -0.67; 10: 2.89
表-09-1
分部分项工程项目清单综合单价分析表(一)
工程名称：暖通工程 |  |  |  |  | 第 74 页 共 129 页
（2）其他材料费
3.机 械
（1）机上人工
（2）燃油动力费
电 | [5 empty] | 2: kW·h; 3: 1.0012; 4: 0.7; 6: 0.5; 8: -0.2; 10: 0.5
表-09-1
分部分项工程项目清单综合单价分析表(一)
工程名称：暖通工程 |  |  |  |  | 第 75 页 共 129 页
项目编码 | 031003001011 | 项目名称 |  | 带比例积分的电动二通阀 DN25 |  | 6: 计量单位; 8: 个; 10: 综合单价; 12: 655.61
定额编号 | 定额项目名称 | 单位 | 数量 | 定额综合单价 |  | 10: 人材机价差; 11: 其他风险费; 12: 合价
|  |  |  | 定额人工费 |  | 2: 定额 材料费; 3: 定额施工机具使用费; 4: 企业管理费; 6: 利润; 8: 一般风险 费用
|  |  |  | 1 |  | 2 | 3 | 4 | 5 | 6 | 7 | 8 | 9 | 10 | 11 | 12
[8 empty] | 费率 （%） | （1+3） ×(4) | 费率 （%） | （1+3） ×(6) | 费率 （%） | （1+3） ×(8) |  |  | 1+2+3+5+7+9+10+11
CK0913 | 螺纹阀 公称直径 ≤25mm | 个 | 1 | 9 |  | 8.24 | 1.13 | 29.46 | 2.98 | 23.68 | 2.4 | 2.8 | 0.28 | -3.12 | 0 | 655.61
合 计 |  |  |  | 9 |  | 8.24 | 1.13 | - | 2.98 | - | 2.4 | - | 0.28 | -3.12 | 0 | 655.61
人工、材料及机械名称 | [5 empty] | 单位 | 数量 | 定额单价 |  | 市场单价 |  | 价差合计 |  | 市场合价 |  | 备注
1.人 工
管工综合工 | [5 empty] | 2: 工日; 3: 0.072; 4: 125; 6: 104.72; 8: -1.46; 10: 7.54
2.材 料
（1）计价材料
水 | [5 empty] | 2: m3; 3: 0.001; 4: 4.42; 6: 3.29; 8: 0; 10: 0
氧气 | [5 empty] | 2: m3; 3: 0.048; 4: 3.26; 6: 2.65; 8: -0.03; 10: 0.13
乙炔气 | [5 empty] | 2: kg; 3: 0.016; 4: 12.01; 6: 9.75; 8: -0.04; 10: 0.16
表-09-1
分部分项工程项目清单综合单价分析表(一)
工程名称：暖通工程 |  |  |  |  | 第 76 页 共 129 页
尼龙砂轮片φ400 | [5 empty] | 2: 片; 3: 0.008; 4: 8.72; 6: 7.08; 8: -0.01; 10: 0.06
低碳钢焊条J422 φ3.2 | [5 empty] | 2: kg; 3: 0.059; 4: 4.19; 6: 4.85; 8: 0.04; 10: 0.29
精制六角螺栓 | [5 empty] | 2: kg; 3: 0.036; 4: 6.79; 6: 5.51; 8: -0.05; 10: 0.2
弹簧压力表Y-100 0~1.6MPA | [5 empty] | 2: 块; 3: 0.006; 4: 21.37; 6: 17.35; 8: -0.02; 10: 0.1
压力表弯管DN15 | [5 empty] | 2: 个; 3: 0.006; 4: 5.3; 6: 4.3; 8: -0.01; 10: 0.03
热轧厚钢板12~20 | [5 empty] | 2: kg; 3: 0.031; 4: 3.08; 6: 2.67; 8: -0.01; 10: 0.08
石棉橡胶板低压 0.8~6 | [5 empty] | 2: kg; 3: 0.004; 4: 13.25; 6: 10.76; 8: -0.01; 10: 0.04
热轧无缝钢管D22×2 | [5 empty] | 2: m; 3: 0.003; 4: 4.63; 6: 3.76; 8: 0; 10: 0.01
输水软管φ25 | [5 empty] | 2: m; 3: 0.006; 4: 5.13; 6: 4.16; 8: -0.01; 10: 0.02
螺纹截止阀J11T-16 DN15 | [5 empty] | 2: 个; 3: 0.006; 4: 16.23; 6: 13.18; 8: -0.02; 10: 0.08
聚四氟乙烯生料带20 | [5 empty] | 2: m; 3: 1.884; 4: 0.29; 6: 0.24; 8: -0.09; 10: 0.45
黑玛钢活接头DN25 | [5 empty] | 2: 个; 3: 1.01; 4: 2.74; 6: 2.22; 8: -0.53; 10: 2.24
黑玛钢六角内接头DN32 | [5 empty] | 2: 个; 3: 0.808; 4: 4.41; 6: 3.58; 8: -0.67; 10: 2.89
表-09-1
分部分项工程项目清单综合单价分析表(一)
工程名称：暖通工程 |  |  |  |  | 第 77 页 共 129 页
（2）其他材料费
3.机 械
（1）机上人工
（2）燃油动力费
电 | [5 empty] | 2: kW·h; 3: 1.0012; 4: 0.7; 6: 0.5; 8: -0.2; 10: 0.5
表-09-1
分部分项工程项目清单综合单价分析表(一)
工程名称：暖通工程 |  |  |  |  | 第 78 页 共 129 页
项目编码 | 031003001012 | 项目名称 |  | 温度计 |  | 6: 计量单位; 8: 个; 10: 综合单价; 12: 143.98
定额编号 | 定额项目名称 | 单位 | 数量 | 定额综合单价 |  | 10: 人材机价差; 11: 其他风险费; 12: 合价
|  |  |  | 定额人工费 |  | 2: 定额 材料费; 3: 定额施工机具使用费; 4: 企业管理费; 6: 利润; 8: 一般风险 费用
|  |  |  | 1 |  | 2 | 3 | 4 | 5 | 6 | 7 | 8 | 9 | 10 | 11 | 12
[8 empty] | 费率 （%） | （1+3） ×(4) | 费率 （%） | （1+3） ×(6) | 费率 （%） | （1+3） ×(8) |  |  | 1+2+3+5+7+9+10+11
CF0006 | 压力式温度计(毛细管长m以下) 2 | 支 | 1 | 62.64 |  | 10.73 | 0.92 | 32.38 | 20.58 | 26.65 | 16.94 | 2.8 | 1.78 | -12.25 | 0 | 143.98
合 计 |  |  |  | 62.64 |  | 10.73 | 0.92 | - | 20.58 | - | 16.94 | - | 1.78 | -12.25 | 0 | 143.98
人工、材料及机械名称 | [5 empty] | 单位 | 数量 | 定额单价 |  | 市场单价 |  | 价差合计 |  | 市场合价 |  | 备注
1.人 工
仪器仪表综合工 | [5 empty] | 2: 工日; 3: 0.464; 4: 135; 6: 112.84; 8: -10.28; 10: 52.36
2.材 料
（1）计价材料
垫片 | [5 empty] | 2: 个; 3: 1; 4: 0.1; 6: 0.08; 8: -0.02; 10: 0.08
精制六角螺栓M12×20~100 | [5 empty] | 2: 套; 3: 4; 4: 1.03; 6: 0.84; 8: -0.76; 10: 3.36
半圆头镀锌螺栓M2~5×15~50 | [5 empty] | 2: 10套; 3: 2; 4: 1.65; 6: 1.34; 8: -0.62; 10: 2.68
表-09-1
分部分项工程项目清单综合单价分析表(一)
工程名称：暖通工程 |  |  |  |  | 第 79 页 共 129 页
固定卡子φ32 | [5 empty] | 2: 个; 3: 1; 4: 1.71; 6: 1.39; 8: -0.32; 10: 1.39
清洗剂500mL | [5 empty] | 2: 瓶; 3: 0.1; 4: 7.01; 6: 5.69; 8: -0.13; 10: 0.57
尼龙扎带综合 | [5 empty] | 2: 根; 3: 2; 4: 0.12; 6: 0.1; 8: -0.04; 10: 0.2
位号牌 | [5 empty] | 2: 个; 3: 1; 4: 0.43; 6: 0.35; 8: -0.08; 10: 0.35
（2）其他材料费
检验材料费 | [5 empty] | 2: 元; 3: —; 4: —; 6: 1; 8: —; 10: 0.13
3.机 械
（1）机上人工
（2）燃油动力费
表-09-1
分部分项工程项目清单综合单价分析表(一)
工程名称：暖通工程 |  |  |  |  | 第 80 页 共 129 页
项目编码 | 031003001013 | 项目名称 |  | 金属软接头 DN25 |  | 6: 计量单位; 8: 个; 10: 综合单价; 12: 37.4
定额编号 | 定额项目名称 | 单位 | 数量 | 定额综合单价 |  | 10: 人材机价差; 11: 其他风险费; 12: 合价
|  |  |  | 定额人工费 |  | 2: 定额 材料费; 3: 定额施工机具使用费; 4: 企业管理费; 6: 利润; 8: 一般风险 费用
|  |  |  | 1 |  | 2 | 3 | 4 | 5 | 6 | 7 | 8 | 9 | 10 | 11 | 12
[8 empty] | 费率 （%） | （1+3） ×(4) | 费率 （%） | （1+3） ×(6) | 费率 （%） | （1+3） ×(8) |  |  | 1+2+3+5+7+9+10+11
CK1180 | 螺纹式软接头安装 公称直径 ≤25mm | 个 | 1 | 13.88 |  | 0.52 | 0.35 | 29.46 | 4.19 | 23.68 | 3.37 | 2.8 | 0.4 | -2.38 | 0 | 37.4
合 计 |  |  |  | 13.88 |  | 0.52 | 0.35 | - | 4.19 | - | 3.37 | - | 0.4 | -2.38 | 0 | 37.4
人工、材料及机械名称 | [5 empty] | 单位 | 数量 | 定额单价 |  | 市场单价 |  | 价差合计 |  | 市场合价 |  | 备注
1.人 工
管工综合工 | [5 empty] | 2: 工日; 3: 0.111; 4: 125; 6: 104.72; 8: -2.25; 10: 11.62
2.材 料
（1）计价材料
氧气 | [5 empty] | 2: m3; 3: 0.021; 4: 3.26; 6: 2.65; 8: -0.01; 10: 0.06
乙炔气 | [5 empty] | 2: kg; 3: 0.007; 4: 12.01; 6: 9.75; 8: -0.02; 10: 0.07
尼龙砂轮片φ400 | [5 empty] | 2: 片; 3: 0.011; 4: 8.72; 6: 7.08; 8: -0.02; 10: 0.08
表-09-1
分部分项工程项目清单综合单价分析表(一)
工程名称：暖通工程 |  |  |  |  | 第 81 页 共 129 页
聚四氟乙烯生料带20 | [5 empty] | 2: m; 3: 0.944; 4: 0.29; 6: 0.24; 8: -0.05; 10: 0.23
（2）其他材料费
3.机 械
（1）机上人工
（2）燃油动力费
电 | [5 empty] | 2: kW·h; 3: 0.2138; 4: 0.7; 6: 0.5; 8: -0.04; 10: 0.11
表-09-1
分部分项工程项目清单综合单价分析表(一)
工程名称：暖通工程 |  |  |  |  | 第 82 页 共 129 页
项目编码 | 031003001014 | 项目名称 |  | 压力表 DN25 |  | 6: 计量单位; 8: 个; 10: 综合单价; 12: 55.97
定额编号 | 定额项目名称 | 单位 | 数量 | 定额综合单价 |  | 10: 人材机价差; 11: 其他风险费; 12: 合价
|  |  |  | 定额人工费 |  | 2: 定额 材料费; 3: 定额施工机具使用费; 4: 企业管理费; 6: 利润; 8: 一般风险 费用
|  |  |  | 1 |  | 2 | 3 | 4 | 5 | 6 | 7 | 8 | 9 | 10 | 11 | 12
[8 empty] | 费率 （%） | （1+3） ×(4) | 费率 （%） | （1+3） ×(6) | 费率 （%） | （1+3） ×(8) |  |  | 1+2+3+5+7+9+10+11
CF0046 | 压力表、真空表 就地 | 台(块) | 1 | 25.79 |  | 2.31 | 0.3 | 32.38 | 8.45 | 26.65 | 6.95 | 2.8 | 0.73 | -4.61 | 0 | 55.97
合 计 |  |  |  | 25.79 |  | 2.31 | 0.3 | - | 8.45 | - | 6.95 | - | 0.73 | -4.61 | 0 | 55.97
人工、材料及机械名称 | [5 empty] | 单位 | 数量 | 定额单价 |  | 市场单价 |  | 价差合计 |  | 市场合价 |  | 备注
1.人 工
仪器仪表综合工 | [5 empty] | 2: 工日; 3: 0.191; 4: 135; 6: 112.84; 8: -4.23; 10: 21.55
2.材 料
（1）计价材料
位号牌 | [5 empty] | 2: 个; 3: 1; 4: 0.43; 6: 0.35; 8: -0.08; 10: 0.35
半圆头镀锌螺栓M2~5×15~50 | [5 empty] | 2: 套; 3: 2; 4: 0.17; 6: 0.14; 8: -0.06; 10: 0.28
固定卡子1.5×32 | [5 empty] | 2: 套; 3: 1; 4: 1.28; 6: 1.04; 8: -0.24; 10: 1.04
表-09-1
分部分项工程项目清单综合单价分析表(一)
工程名称：暖通工程 |  |  |  |  | 第 83 页 共 129 页
（2）其他材料费
检验材料费 | [5 empty] | 2: 元; 3: —; 4: —; 6: 1; 8: —; 10: 0.26
3.机 械
（1）机上人工
（2）燃油动力费
表-09-1
分部分项工程项目清单综合单价分析表(一)
工程名称：暖通工程 |  |  |  |  | 第 84 页 共 129 页
项目编码 | 030702001001 | 项目名称 |  | 镀锌钢板风管 长边长(mm) ≤320 δ=0.5m |  | 6: 计量单位; 8: m2; 10: 综合单价; 12: 123.7
定额编号 | 定额项目名称 | 单位 | 数量 | 定额综合单价 |  | 10: 人材机价差; 11: 其他风险费; 12: 合价
|  |  |  | 定额人工费 |  | 2: 定额 材料费; 3: 定额施工机具使用费; 4: 企业管理费; 6: 利润; 8: 一般风险 费用
|  |  |  | 1 |  | 2 | 3 | 4 | 5 | 6 | 7 | 8 | 9 | 10 | 11 | 12
[8 empty] | 费率 （%） | （1+3） ×(4) | 费率 （%） | （1+3） ×(6) | 费率 （%） | （1+3） ×(8) |  |  | 1+2+3+5+7+9+10+11
CG0156 | 镀锌薄钢板共板法兰矩形风管(δ=1.2mm以内咬口)长边长(mm) ≤320 | 10m2 | 0.1 | 44.35 |  | 29.55 | 11.11 | 27.18 | 15.07 | 21.23 | 11.77 | 2.8 | 1.55 | -14.44 | 0 | 123.7
合 计 |  |  |  | 44.35 |  | 29.55 | 11.11 | - | 15.07 | - | 11.77 | - | 1.55 | -14.44 | 0 | 123.7
人工、材料及机械名称 | [5 empty] | 单位 | 数量 | 定额单价 |  | 市场单价 |  | 价差合计 |  | 市场合价 |  | 备注
1.人 工
通风综合工 | [5 empty] | 2: 工日; 3: 0.3548; 4: 125; 6: 104.72; 8: -7.2; 10: 37.15
2.材 料
（1）计价材料
电 | [5 empty] | 2: kW·h; 3: 0.0018; 4: 0.7; 6: 0.5; 8: 0; 10: 0
氧气 | [5 empty] | 2: m3; 3: 0.0099; 4: 3.26; 6: 2.65; 8: -0.01; 10: 0.03
表-09-1
分部分项工程项目清单综合单价分析表(一)
工程名称：暖通工程 |  |  |  |  | 第 85 页 共 129 页
乙炔气 | [5 empty] | 2: m3; 3: 0.0035; 4: 14.31; 6: 11.62; 8: -0.01; 10: 0.04
尼龙砂轮片φ400 | [5 empty] | 2: 片; 3: 0.05; 4: 8.72; 6: 7.08; 8: -0.08; 10: 0.35
低碳钢焊条J422 φ3.2 | [5 empty] | 2: kg; 3: 0.1456; 4: 4.19; 6: 4.85; 8: 0.1; 10: 0.71
六角螺母带螺栓M6×(30~50) | [5 empty] | 2: 10套; 3: 0.5479; 4: 2.82; 6: 2.29; 8: -0.29; 10: 1.25
膨胀螺栓M12 | [5 empty] | 2: 套; 3: 0.2; 4: 1.54; 6: 1.25; 8: -0.06; 10: 0.25
弹簧夹 | [5 empty] | 2: kg; 3: 2.1131; 4: 5.47; 6: 4.44; 8: -2.18; 10: 9.38
镀锌风管角码δ0.8 | [5 empty] | 2: 个; 3: 4.353; 4: 0.26; 6: 0.21; 8: -0.22; 10: 0.91
密封胶KS型 | [5 empty] | 2: kg; 3: 0.048; 4: 13.16; 6: 10.68; 8: -0.12; 10: 0.51
密封条30×3 | [5 empty] | 2: m; 3: 1.934; 4: 6.85; 6: 5.56; 8: -2.49; 10: 10.75
（2）其他材料费
3.机 械
（1）机上人工
（2）燃油动力费
电 | [5 empty] | 2: kW·h; 3: 9.4114; 4: 0.7; 6: 0.5; 8: -1.88; 10: 4.71
表-09-1
分部分项工程项目清单综合单价分析表(一)
工程名称：暖通工程 |  |  |  |  | 第 86 页 共 129 页
项目编码 | 030702001002 | 项目名称 |  | 镀锌钢板风管 长边长(mm) ≤450 δ=0.6m |  | 6: 计量单位; 8: m2; 10: 综合单价; 12: 104.99
定额编号 | 定额项目名称 | 单位 | 数量 | 定额综合单价 |  | 10: 人材机价差; 11: 其他风险费; 12: 合价
|  |  |  | 定额人工费 |  | 2: 定额 材料费; 3: 定额施工机具使用费; 4: 企业管理费; 6: 利润; 8: 一般风险 费用
|  |  |  | 1 |  | 2 | 3 | 4 | 5 | 6 | 7 | 8 | 9 | 10 | 11 | 12
[8 empty] | 费率 （%） | （1+3） ×(4) | 费率 （%） | （1+3） ×(6) | 费率 （%） | （1+3） ×(8) |  |  | 1+2+3+5+7+9+10+11
CG0157 | 镀锌薄钢板共板法兰矩形风管(δ=1.2mm以内咬口)长边长(mm) ≤450 | 10m2 | 0.1 | 32.29 |  | 24.11 | 10.66 | 27.18 | 11.67 | 21.23 | 9.12 | 2.8 | 1.2 | -11.45 | 0 | 104.99
合 计 |  |  |  | 32.29 |  | 24.11 | 10.66 | - | 11.67 | - | 9.12 | - | 1.2 | -11.45 | 0 | 104.99
人工、材料及机械名称 | [5 empty] | 单位 | 数量 | 定额单价 |  | 市场单价 |  | 价差合计 |  | 市场合价 |  | 备注
1.人 工
通风综合工 | [5 empty] | 2: 工日; 3: 0.2583; 4: 125; 6: 104.72; 8: -5.24; 10: 27.05
2.材 料
（1）计价材料
电 | [5 empty] | 2: kW·h; 3: 0.0015; 4: 0.7; 6: 0.5; 8: 0; 10: 0
氧气 | [5 empty] | 2: m3; 3: 0.0083; 4: 3.26; 6: 2.65; 8: -0.01; 10: 0.02
表-09-1
分部分项工程项目清单综合单价分析表(一)
工程名称：暖通工程 |  |  |  |  | 第 87 页 共 129 页
乙炔气 | [5 empty] | 2: m3; 3: 0.0029; 4: 14.31; 6: 11.62; 8: -0.01; 10: 0.03
尼龙砂轮片φ400 | [5 empty] | 2: 片; 3: 0.0413; 4: 8.72; 6: 7.08; 8: -0.07; 10: 0.29
低碳钢焊条J422 φ3.2 | [5 empty] | 2: kg; 3: 0.0647; 4: 4.19; 6: 4.85; 8: 0.04; 10: 0.31
膨胀螺栓M12 | [5 empty] | 2: 套; 3: 0.15; 4: 1.54; 6: 1.25; 8: -0.04; 10: 0.19
弹簧夹 | [5 empty] | 2: kg; 3: 2.1674; 4: 5.47; 6: 4.44; 8: -2.23; 10: 9.62
镀锌风管角码δ0.8 | [5 empty] | 2: 个; 3: 2.1465; 4: 0.26; 6: 0.21; 8: -0.11; 10: 0.45
密封胶KS型 | [5 empty] | 2: kg; 3: 0.0349; 4: 13.16; 6: 10.68; 8: -0.09; 10: 0.37
密封条30×3 | [5 empty] | 2: m; 3: 1.4079; 4: 6.85; 6: 5.56; 8: -1.82; 10: 7.83
六角螺栓带螺母M8×30~50 | [5 empty] | 2: 10套; 3: 0.2648; 4: 2.5; 6: 2.03; 8: -0.12; 10: 0.54
（2）其他材料费
3.机 械
（1）机上人工
（2）燃油动力费
电 | [5 empty] | 2: kW·h; 3: 8.8068; 4: 0.7; 6: 0.5; 8: -1.76; 10: 4.4
表-09-1
分部分项工程项目清单综合单价分析表(一)
工程名称：暖通工程 |  |  |  |  | 第 88 页 共 129 页
项目编码 | 030702001003 | 项目名称 |  | 镀锌钢板风管 长边长(mm) ≤1000 δ=0.75m |  | 6: 计量单位; 8: m2; 10: 综合单价; 12: 98.17
定额编号 | 定额项目名称 | 单位 | 数量 | 定额综合单价 |  | 10: 人材机价差; 11: 其他风险费; 12: 合价
|  |  |  | 定额人工费 |  | 2: 定额 材料费; 3: 定额施工机具使用费; 4: 企业管理费; 6: 利润; 8: 一般风险 费用
|  |  |  | 1 |  | 2 | 3 | 4 | 5 | 6 | 7 | 8 | 9 | 10 | 11 | 12
[8 empty] | 费率 （%） | （1+3） ×(4) | 费率 （%） | （1+3） ×(6) | 费率 （%） | （1+3） ×(8) |  |  | 1+2+3+5+7+9+10+11
CG0158 | 镀锌薄钢板共板法兰矩形风管(δ=1.2mm以内咬口)长边长(mm) ≤1000 | 10m2 | 0.1 | 24.26 |  | 29.79 | 5.22 | 27.18 | 8.01 | 21.23 | 6.26 | 2.8 | 0.83 | -10.37 | 0 | 98.17
合 计 |  |  |  | 24.26 |  | 29.79 | 5.22 | - | 8.01 | - | 6.26 | - | 0.83 | -10.37 | 0 | 98.17
人工、材料及机械名称 | [5 empty] | 单位 | 数量 | 定额单价 |  | 市场单价 |  | 价差合计 |  | 市场合价 |  | 备注
1.人 工
通风综合工 | [5 empty] | 2: 工日; 3: 0.1941; 4: 125; 6: 104.72; 8: -3.94; 10: 20.33
2.材 料
（1）计价材料
电 | [5 empty] | 2: kW·h; 3: 0.0011; 4: 0.7; 6: 0.5; 8: 0; 10: 0
氧气 | [5 empty] | 2: m3; 3: 0.0064; 4: 3.26; 6: 2.65; 8: 0; 10: 0.02
表-09-1
分部分项工程项目清单综合单价分析表(一)
工程名称：暖通工程 |  |  |  |  | 第 89 页 共 129 页
乙炔气 | [5 empty] | 2: m3; 3: 0.0023; 4: 14.31; 6: 11.62; 8: -0.01; 10: 0.03
尼龙砂轮片φ400 | [5 empty] | 2: 片; 3: 0.0309; 4: 8.72; 6: 7.08; 8: -0.05; 10: 0.22
低碳钢焊条J422 φ3.2 | [5 empty] | 2: kg; 3: 0.023; 4: 4.19; 6: 4.85; 8: 0.02; 10: 0.11
膨胀螺栓M12 | [5 empty] | 2: 套; 3: 0.15; 4: 1.54; 6: 1.25; 8: -0.04; 10: 0.19
弹簧夹 | [5 empty] | 2: kg; 3: 3.8276; 4: 5.47; 6: 4.44; 8: -3.94; 10: 16.99
镀锌风管角码δ0.8 | [5 empty] | 2: 个; 3: 1.2636; 4: 0.26; 6: 0.21; 8: -0.06; 10: 0.27
密封胶KS型 | [5 empty] | 2: kg; 3: 0.0307; 4: 13.16; 6: 10.68; 8: -0.08; 10: 0.33
密封条30×3 | [5 empty] | 2: m; 3: 1.0363; 4: 6.85; 6: 5.56; 8: -1.34; 10: 5.76
六角螺栓带螺母M8×30~50 | [5 empty] | 2: 10套; 3: 0.1488; 4: 2.5; 6: 2.03; 8: -0.07; 10: 0.3
（2）其他材料费
3.机 械
（1）机上人工
（2）燃油动力费
电 | [5 empty] | 2: kW·h; 3: 4.2888; 4: 0.7; 6: 0.5; 8: -0.86; 10: 2.14
表-09-1
分部分项工程项目清单综合单价分析表(一)
工程名称：暖通工程 |  |  |  |  | 第 90 页 共 129 页
项目编码 | 030702001004 | 项目名称 |  | 镀锌钢板风管 长边长(mm) ≤1250 δ=1.0m |  | 6: 计量单位; 8: m2; 10: 综合单价; 12: 105.41
定额编号 | 定额项目名称 | 单位 | 数量 | 定额综合单价 |  | 10: 人材机价差; 11: 其他风险费; 12: 合价
|  |  |  | 定额人工费 |  | 2: 定额 材料费; 3: 定额施工机具使用费; 4: 企业管理费; 6: 利润; 8: 一般风险 费用
|  |  |  | 1 |  | 2 | 3 | 4 | 5 | 6 | 7 | 8 | 9 | 10 | 11 | 12
[8 empty] | 费率 （%） | （1+3） ×(4) | 费率 （%） | （1+3） ×(6) | 费率 （%） | （1+3） ×(8) |  |  | 1+2+3+5+7+9+10+11
CG0159 | 镀锌薄钢板共板法兰矩形风管(δ=1.2mm以内咬口)长边长(mm) ≤1250 | 10m2 | 0.1 | 25.56 |  | 24.28 | 5.06 | 27.18 | 8.32 | 21.23 | 6.5 | 2.8 | 0.86 | -9.52 | 0 | 105.41
合 计 |  |  |  | 25.56 |  | 24.28 | 5.06 | - | 8.32 | - | 6.5 | - | 0.86 | -9.52 | 0 | 105.41
人工、材料及机械名称 | [5 empty] | 单位 | 数量 | 定额单价 |  | 市场单价 |  | 价差合计 |  | 市场合价 |  | 备注
1.人 工
通风综合工 | [5 empty] | 2: 工日; 3: 0.2045; 4: 125; 6: 104.72; 8: -4.15; 10: 21.42
2.材 料
（1）计价材料
电 | [5 empty] | 2: kW·h; 3: 0.0015; 4: 0.7; 6: 0.5; 8: 0; 10: 0
氧气 | [5 empty] | 2: m3; 3: 0.0068; 4: 3.26; 6: 2.65; 8: 0; 10: 0.02
表-09-1
分部分项工程项目清单综合单价分析表(一)
工程名称：暖通工程 |  |  |  |  | 第 91 页 共 129 页
乙炔气 | [5 empty] | 2: m3; 3: 0.0024; 4: 14.31; 6: 11.62; 8: -0.01; 10: 0.03
尼龙砂轮片φ400 | [5 empty] | 2: 片; 3: 0.0409; 4: 8.72; 6: 7.08; 8: -0.07; 10: 0.29
低碳钢焊条J422 φ3.2 | [5 empty] | 2: kg; 3: 0.0215; 4: 4.19; 6: 4.85; 8: 0.01; 10: 0.1
膨胀螺栓M12 | [5 empty] | 2: 套; 3: 0.1375; 4: 1.54; 6: 1.25; 8: -0.04; 10: 0.17
弹簧夹 | [5 empty] | 2: kg; 3: 2.8707; 4: 5.47; 6: 4.44; 8: -2.96; 10: 12.75
镀锌风管角码δ0.8 | [5 empty] | 2: 个; 3: 1.2051; 4: 0.26; 6: 0.21; 8: -0.06; 10: 0.25
密封胶KS型 | [5 empty] | 2: kg; 3: 0.0307; 4: 13.16; 6: 10.68; 8: -0.08; 10: 0.33
密封条30×3 | [5 empty] | 2: m; 3: 1.0004; 4: 6.85; 6: 5.56; 8: -1.29; 10: 5.56
六角螺栓带螺母M8×30~50 | [5 empty] | 2: 10套; 3: 0.1159; 4: 2.5; 6: 2.03; 8: -0.05; 10: 0.24
（2）其他材料费
3.机 械
（1）机上人工
（2）燃油动力费
电 | [5 empty] | 2: kW·h; 3: 4.1593; 4: 0.7; 6: 0.5; 8: -0.83; 10: 2.08
表-09-1
分部分项工程项目清单综合单价分析表(一)
工程名称：暖通工程 |  |  |  |  | 第 92 页 共 129 页
项目编码 | 030702001005 | 项目名称 |  | 镀锌钢板风管 长边长(mm) ≤2000 δ=1.2m |  | 6: 计量单位; 8: m2; 10: 综合单价; 12: 108.1
定额编号 | 定额项目名称 | 单位 | 数量 | 定额综合单价 |  | 10: 人材机价差; 11: 其他风险费; 12: 合价
|  |  |  | 定额人工费 |  | 2: 定额 材料费; 3: 定额施工机具使用费; 4: 企业管理费; 6: 利润; 8: 一般风险 费用
|  |  |  | 1 |  | 2 | 3 | 4 | 5 | 6 | 7 | 8 | 9 | 10 | 11 | 12
[8 empty] | 费率 （%） | （1+3） ×(4) | 费率 （%） | （1+3） ×(6) | 费率 （%） | （1+3） ×(8) |  |  | 1+2+3+5+7+9+10+11
CG0160 | 镀锌薄钢板共板法兰矩形风管(δ=1.2mm以内咬口)长边长(mm) ≤2000 | 10m2 | 0.1 | 29.46 |  | 11 | 4.62 | 27.18 | 9.26 | 21.23 | 7.24 | 2.8 | 0.95 | -7.6 | 0 | 108.1
合 计 |  |  |  | 29.46 |  | 11 | 4.62 | - | 9.26 | - | 7.24 | - | 0.95 | -7.6 | 0 | 108.1
人工、材料及机械名称 | [5 empty] | 单位 | 数量 | 定额单价 |  | 市场单价 |  | 价差合计 |  | 市场合价 |  | 备注
1.人 工
通风综合工 | [5 empty] | 2: 工日; 3: 0.2357; 4: 125; 6: 104.72; 8: -4.78; 10: 24.68
2.材 料
（1）计价材料
电 | [5 empty] | 2: kW·h; 3: 0.0012; 4: 0.7; 6: 0.5; 8: 0; 10: 0
氧气 | [5 empty] | 2: m3; 3: 0.0082; 4: 3.26; 6: 2.65; 8: -0.01; 10: 0.02
表-09-1
分部分项工程项目清单综合单价分析表(一)
工程名称：暖通工程 |  |  |  |  | 第 93 页 共 129 页
乙炔气 | [5 empty] | 2: m3; 3: 0.0029; 4: 14.31; 6: 11.62; 8: -0.01; 10: 0.03
尼龙砂轮片φ400 | [5 empty] | 2: 片; 3: 0.0326; 4: 8.72; 6: 7.08; 8: -0.05; 10: 0.23
低碳钢焊条J422 φ3.2 | [5 empty] | 2: kg; 3: 0.0167; 4: 4.19; 6: 4.85; 8: 0.01; 10: 0.08
膨胀螺栓M12 | [5 empty] | 2: 套; 3: 0.1; 4: 1.54; 6: 1.25; 8: -0.03; 10: 0.13
密封胶KS型 | [5 empty] | 2: kg; 3: 0.0307; 4: 13.16; 6: 10.68; 8: -0.08; 10: 0.33
密封条30×3 | [5 empty] | 2: m; 3: 1.0004; 4: 6.85; 6: 5.56; 8: -1.29; 10: 5.56
六角螺栓带螺母M8×30~50 | [5 empty] | 2: 10套; 3: 0.1173; 4: 2.5; 6: 2.03; 8: -0.06; 10: 0.24
顶丝卡 | [5 empty] | 2: 个; 3: 9.876; 4: 0.26; 6: 0.21; 8: -0.49; 10: 2.07
镀锌风管角码δ1.0 | [5 empty] | 2: 个; 3: 1.0296; 4: 0.3; 6: 0.24; 8: -0.06; 10: 0.25
（2）其他材料费
3.机 械
（1）机上人工
（2）燃油动力费
电 | [5 empty] | 2: kW·h; 3: 3.786; 4: 0.7; 6: 0.5; 8: -0.76; 10: 1.89
表-09-1
分部分项工程项目清单综合单价分析表(一)
工程名称：暖通工程 |  |  |  |  | 第 94 页 共 129 页
项目编码 | 030703019001 | 项目名称 |  | 风管软接 |  | 6: 计量单位; 8: m2; 10: 综合单价; 12: 216.76
定额编号 | 定额项目名称 | 单位 | 数量 | 定额综合单价 |  | 10: 人材机价差; 11: 其他风险费; 12: 合价
|  |  |  | 定额人工费 |  | 2: 定额 材料费; 3: 定额施工机具使用费; 4: 企业管理费; 6: 利润; 8: 一般风险 费用
|  |  |  | 1 |  | 2 | 3 | 4 | 5 | 6 | 7 | 8 | 9 | 10 | 11 | 12
[8 empty] | 费率 （%） | （1+3） ×(4) | 费率 （%） | （1+3） ×(6) | 费率 （%） | （1+3） ×(8) |  |  | 1+2+3+5+7+9+10+11
CG0474 | 软管接口 | m2 | 1 | 96.75 |  | 84.28 | 1.65 | 27.18 | 26.75 | 21.23 | 20.89 | 2.8 | 2.76 | -23.73 | 0 | 216.76
合 计 |  |  |  | 96.75 |  | 84.28 | 1.65 | - | 26.75 | - | 20.89 | - | 2.76 | -23.73 | 0 | 216.76
人工、材料及机械名称 | [5 empty] | 单位 | 数量 | 定额单价 |  | 市场单价 |  | 价差合计 |  | 市场合价 |  | 备注
1.人 工
通风综合工 | [5 empty] | 2: 工日; 3: 0.774; 4: 125; 6: 104.72; 8: -15.7; 10: 81.05
2.材 料
（1）计价材料
低碳钢焊条J422 φ3.2 | [5 empty] | 2: kg; 3: 0.06; 4: 4.19; 6: 4.85; 8: 0.04; 10: 0.29
橡胶板1~3 | [5 empty] | 2: kg; 3: 0.97; 4: 5.81; 6: 4.72; 8: -1.06; 10: 4.58
角钢60 | [5 empty] | 2: kg; 3: 18.33; 4: 2.78; 6: 2.75; 8: -0.55; 10: 50.41
表-09-1
分部分项工程项目清单综合单价分析表(一)
工程名称：暖通工程 |  |  |  |  | 第 95 页 共 129 页
铁铆钉 | [5 empty] | 2: kg; 3: 0.07; 4: 4.43; 6: 3.6; 8: -0.06; 10: 0.25
扁钢59以内 | [5 empty] | 2: kg; 3: 8.32; 4: 3.26; 6: 2.53; 8: -6.07; 10: 21.05
（2）其他材料费
3.机 械
（1）机上人工
（2）燃油动力费
电 | [5 empty] | 2: kW·h; 3: 1.658; 4: 0.7; 6: 0.5; 8: -0.33; 10: 0.83
表-09-1
分部分项工程项目清单综合单价分析表(一)
工程名称：暖通工程 |  |  |  |  | 第 96 页 共 129 页
项目编码 | 031201003008 | 项目名称 |  | 金属结构刷油 |  | 6: 计量单位; 8: kg; 10: 综合单价; 12: 1.79
定额编号 | 定额项目名称 | 单位 | 数量 | 定额综合单价 |  | 10: 人材机价差; 11: 其他风险费; 12: 合价
|  |  |  | 定额人工费 |  | 2: 定额 材料费; 3: 定额施工机具使用费; 4: 企业管理费; 6: 利润; 8: 一般风险 费用
|  |  |  | 1 |  | 2 | 3 | 4 | 5 | 6 | 7 | 8 | 9 | 10 | 11 | 12
[8 empty] | 费率 （%） | （1+3） ×(4) | 费率 （%） | （1+3） ×(6) | 费率 （%） | （1+3） ×(8) |  |  | 1+2+3+5+7+9+10+11
CL0005 | 手工除锈 一般钢结构 轻锈 | 100kg | 0.01 | 0.27 |  | 0.02 | 0.09 | 22.79 | 0.08 | 14.46 | 0.05 | 2.8 | 0.01 | -0.05 | 0 | 0.44
CL0107 + CL0108 | 金属结构刷油 一般钢结构 红丹防锈漆 第一遍 实际遍数(遍):2 | 100kg | 0.01 | 0.36 |  | 0 | 0.09 | 22.79 | 0.1 | 14.46 | 0.06 | 2.8 | 0.01 | -0.06 | 0 | 0.76
CL0116 + CL0117 | 金属结构刷油 一般钢结构 调和漆 第一遍 实际遍数(遍):2 | 100kg | 0.01 | 0.35 |  | 0 | 0 | 22.79 | 0.08 | 14.46 | 0.05 | 2.8 | 0.01 | -0.06 | 0 | 0.59
合 计 |  |  |  | 0.98 |  | 0.03 | 0.18 | - | 0.26 | - | 0.17 | - | 0.03 | -0.17 | 0 | 1.79
人工、材料及机械名称 | [5 empty] | 单位 | 数量 | 定额单价 |  | 市场单价 |  | 价差合计 |  | 市场合价 |  | 备注
1.人 工
人工费调整 | [5 empty] | 2: 元; 3: 0.0001; 4: 1; 6: 1; 8: 0; 10: 0
油漆综合工 | [5 empty] | 2: 工日; 3: 0.0057; 4: 125; 6: 104.72; 8: -0.12; 10: 0.6
表-09-1
分部分项工程项目清单综合单价分析表(一)
工程名称：暖通工程 |  |  |  |  | 第 97 页 共 129 页
安装综合工 | [5 empty] | 2: 工日; 3: 0.0022; 4: 125; 6: 104.72; 8: -0.04; 10: 0.23
2.材 料
（1）计价材料
钢丝刷子 | [5 empty] | 2: 把; 3: 0.0015; 4: 2.97; 6: 2.41; 8: 0; 10: 0
破布一级 | [5 empty] | 2: kg; 3: 0.0015; 4: 4.4; 6: 3.57; 8: 0; 10: 0.01
铁砂布 | [5 empty] | 2: 张; 3: 0.0109; 4: 0.83; 6: 0.67; 8: 0; 10: 0.01
溶剂汽油200# | [5 empty] | 2: kg; 3: 0.0014; 4: 3.64; 6: 2.96; 8: 0; 10: 0
（2）其他材料费
材料费调整 | [5 empty] | 2: 元; 3: —; 4: —; 6: 1; 8: —; 10: 0
3.机 械
（1）机上人工
机上人工 | [5 empty] | 2: 工日; 3: 0.0005; 4: 120; 6: 100.67; 8: -0.01; 10: 0.05
（2）燃油动力费
柴油 | [5 empty] | 2: kg; 3: 0.0072; 4: 5.64; 6: 6.4; 8: 0.01; 10: 0.05
表-09-1
分部分项工程项目清单综合单价分析表(一)
工程名称：暖通工程 |  |  |  |  | 第 98 页 共 129 页
项目编码 | 031208003001 | 项目名称 |  | 通风管道绝热 |  | 6: 计量单位; 8: m3; 10: 综合单价; 12: 787.27
定额编号 | 定额项目名称 | 单位 | 数量 | 定额综合单价 |  | 10: 人材机价差; 11: 其他风险费; 12: 合价
|  |  |  | 定额人工费 |  | 2: 定额 材料费; 3: 定额施工机具使用费; 4: 企业管理费; 6: 利润; 8: 一般风险 费用
|  |  |  | 1 |  | 2 | 3 | 4 | 5 | 6 | 7 | 8 | 9 | 10 | 11 | 12
[8 empty] | 费率 （%） | （1+3） ×(4) | 费率 （%） | （1+3） ×(6) | 费率 （%） | （1+3） ×(8) |  |  | 1+2+3+5+7+9+10+11
CL1448 | 带铝箔离心玻璃棉板安装(风管) 通风管道(厚度mm) 30 | m3 | 1 | 225 |  | 53.88 | 21.63 | 22.79 | 56.21 | 14.46 | 35.66 | 2.8 | 6.91 | -47.94 | 0 | 787.27
合 计 |  |  |  | 225 |  | 53.88 | 21.63 | - | 56.21 | - | 35.66 | - | 6.91 | -47.94 | 0 | 787.27
人工、材料及机械名称 | [5 empty] | 单位 | 数量 | 定额单价 |  | 市场单价 |  | 价差合计 |  | 市场合价 |  | 备注
1.人 工
绝热综合工 | [5 empty] | 2: 工日; 3: 1.8; 4: 125; 6: 104.72; 8: -36.5; 10: 188.5
2.材 料
（1）计价材料
塑料保温钉 | [5 empty] | 2: 套; 3: 560; 4: 0.07; 6: 0.06; 8: -5.6; 10: 33.6
氯丁胶XY401、88#胶 | [5 empty] | 2: kg; 3: 0.53; 4: 23.93; 6: 19.43; 8: -2.38; 10: 10.3
表-09-1
分部分项工程项目清单综合单价分析表(一)
工程名称：暖通工程 |  |  |  |  | 第 99 页 共 129 页
（2）其他材料费
其他材料费 | [5 empty] | 2: 元; 3: —; 4: —; 6: 1; 8: —; 10: 2
3.机 械
（1）机上人工
机上人工 | [5 empty] | 2: 工日; 3: 0.1428; 4: 120; 6: 100.67; 8: -2.76; 10: 14.38
（2）燃油动力费
电 | [5 empty] | 2: kW·h; 3: 3.4512; 4: 0.7; 6: 0.5; 8: -0.69; 10: 1.73
表-09-1
分部分项工程项目清单综合单价分析表(一)
工程名称：暖通工程 |  |  |  |  | 第 100 页 共 129 页
项目编码 | 030704001001 | 项目名称 |  | 通风工程检测、调试 |  | 6: 计量单位; 8: 系统; 10: 综合单价; 12: 1419.8
定额编号 | 定额项目名称 | 单位 | 数量 | 定额综合单价 |  | 10: 人材机价差; 11: 其他风险费; 12: 合价
|  |  |  | 定额人工费 |  | 2: 定额 材料费; 3: 定额施工机具使用费; 4: 企业管理费; 6: 利润; 8: 一般风险 费用
|  |  |  | 1 |  | 2 | 3 | 4 | 5 | 6 | 7 | 8 | 9 | 10 | 11 | 12
[8 empty] | 费率 （%） | （1+3） ×(4) | 费率 （%） | （1+3） ×(6) | 费率 （%） | （1+3） ×(8) |  |  | 1+2+3+5+7+9+10+11
BM45 | 系统调整费(包括漏风量测试和漏光法测试费用)(第七册 通风空调工程) | 元 | 1 | 421.4 |  | 782.6 | 0 | 27.18 | 114.54 | 21.23 | 89.46 | 2.8 | 11.8 | 0 | 0 | 1419.8
合 计 |  |  |  | 421.4 |  | 782.6 | 0 | - | 114.54 | - | 89.46 | - | 11.8 | 0 | 0 | 1419.8
人工、材料及机械名称 | [5 empty] | 单位 | 数量 | 定额单价 |  | 市场单价 |  | 价差合计 |  | 市场合价 |  | 备注
1.人 工
人工费调整 | [5 empty] | 2: 元; 3: 421.4025; 4: 1; 6: 1; 8: 0; 10: 421.4
2.材 料
（2）其他材料费
材料费调整 | [5 empty] | 2: 元; 3: —; 4: —; 6: 1; 8: —; 10: 782.6
3.机 械
（1）机上人工
表-09-1
分部分项工程项目清单综合单价分析表(一)
工程名称：暖通工程 |  |  |  |  | 第 101 页 共 129 页
（2）燃油动力费
表-09-1
分部分项工程项目清单综合单价分析表(一)
工程名称：暖通工程 |  |  |  |  | 第 102 页 共 129 页
项目编码 | 030703001001 | 项目名称 |  | 电动对开多叶调节阀 900×200 |  | 6: 计量单位; 8: 个; 10: 综合单价; 12: 169.26
定额编号 | 定额项目名称 | 单位 | 数量 | 定额综合单价 |  | 10: 人材机价差; 11: 其他风险费; 12: 合价
|  |  |  | 定额人工费 |  | 2: 定额 材料费; 3: 定额施工机具使用费; 4: 企业管理费; 6: 利润; 8: 一般风险 费用
|  |  |  | 1 |  | 2 | 3 | 4 | 5 | 6 | 7 | 8 | 9 | 10 | 11 | 12
[8 empty] | 费率 （%） | （1+3） ×(4) | 费率 （%） | （1+3） ×(6) | 费率 （%） | （1+3） ×(8) |  |  | 1+2+3+5+7+9+10+11
CG0309 | 碳钢调节阀安装 对开多叶调节阀周长(mm) ≤2800 | 个 | 1 | 27 |  | 9.68 | 4.07 | 27.18 | 8.44 | 21.23 | 6.6 | 2.8 | 0.87 | -6.7 | 0 | 169.26
合 计 |  |  |  | 27 |  | 9.68 | 4.07 | - | 8.44 | - | 6.6 | - | 0.87 | -6.7 | 0 | 169.26
人工、材料及机械名称 | [5 empty] | 单位 | 数量 | 定额单价 |  | 市场单价 |  | 价差合计 |  | 市场合价 |  | 备注
1.人 工
通风综合工 | [5 empty] | 2: 工日; 3: 0.216; 4: 125; 6: 104.72; 8: -4.38; 10: 22.62
2.材 料
（1）计价材料
橡胶板1~3 | [5 empty] | 2: kg; 3: 0.32; 4: 5.81; 6: 4.72; 8: -0.35; 10: 1.51
六角螺栓带螺母M8×75以下 | [5 empty] | 2: 10套; 3: 1.7; 4: 4.6; 6: 3.73; 8: -1.48; 10: 6.34
表-09-1
分部分项工程项目清单综合单价分析表(一)
工程名称：暖通工程 |  |  |  |  | 第 103 页 共 129 页
（2）其他材料费
3.机 械
（1）机上人工
（2）燃油动力费
电 | [5 empty] | 2: kW·h; 3: 2.451; 4: 0.7; 6: 0.5; 8: -0.49; 10: 1.23
表-09-1
分部分项工程项目清单综合单价分析表(一)
工程名称：暖通工程 |  |  |  |  | 第 104 页 共 129 页
项目编码 | 030703001002 | 项目名称 |  | 电动对开多叶调节阀 1000×300 |  | 6: 计量单位; 8: 个; 10: 综合单价; 12: 189.95
定额编号 | 定额项目名称 | 单位 | 数量 | 定额综合单价 |  | 10: 人材机价差; 11: 其他风险费; 12: 合价
|  |  |  | 定额人工费 |  | 2: 定额 材料费; 3: 定额施工机具使用费; 4: 企业管理费; 6: 利润; 8: 一般风险 费用
|  |  |  | 1 |  | 2 | 3 | 4 | 5 | 6 | 7 | 8 | 9 | 10 | 11 | 12
[8 empty] | 费率 （%） | （1+3） ×(4) | 费率 （%） | （1+3） ×(6) | 费率 （%） | （1+3） ×(8) |  |  | 1+2+3+5+7+9+10+11
CG0309 | 碳钢调节阀安装 对开多叶调节阀周长(mm) ≤2800 | 个 | 1 | 27 |  | 9.68 | 4.07 | 27.18 | 8.44 | 21.23 | 6.6 | 2.8 | 0.87 | -6.7 | 0 | 189.95
合 计 |  |  |  | 27 |  | 9.68 | 4.07 | - | 8.44 | - | 6.6 | - | 0.87 | -6.7 | 0 | 189.95
人工、材料及机械名称 | [5 empty] | 单位 | 数量 | 定额单价 |  | 市场单价 |  | 价差合计 |  | 市场合价 |  | 备注
1.人 工
通风综合工 | [5 empty] | 2: 工日; 3: 0.216; 4: 125; 6: 104.72; 8: -4.38; 10: 22.62
2.材 料
（1）计价材料
橡胶板1~3 | [5 empty] | 2: kg; 3: 0.32; 4: 5.81; 6: 4.72; 8: -0.35; 10: 1.51
六角螺栓带螺母M8×75以下 | [5 empty] | 2: 10套; 3: 1.7; 4: 4.6; 6: 3.73; 8: -1.48; 10: 6.34
表-09-1
分部分项工程项目清单综合单价分析表(一)
工程名称：暖通工程 |  |  |  |  | 第 105 页 共 129 页
（2）其他材料费
3.机 械
（1）机上人工
（2）燃油动力费
电 | [5 empty] | 2: kW·h; 3: 2.451; 4: 0.7; 6: 0.5; 8: -0.49; 10: 1.23
表-09-1
分部分项工程项目清单综合单价分析表(一)
工程名称：暖通工程 |  |  |  |  | 第 106 页 共 129 页
项目编码 | 030703001003 | 项目名称 |  | 手动对开多叶调节阀 160×160 |  | 6: 计量单位; 8: 个; 10: 综合单价; 12: 96.59
定额编号 | 定额项目名称 | 单位 | 数量 | 定额综合单价 |  | 10: 人材机价差; 11: 其他风险费; 12: 合价
|  |  |  | 定额人工费 |  | 2: 定额 材料费; 3: 定额施工机具使用费; 4: 企业管理费; 6: 利润; 8: 一般风险 费用
|  |  |  | 1 |  | 2 | 3 | 4 | 5 | 6 | 7 | 8 | 9 | 10 | 11 | 12
[8 empty] | 费率 （%） | （1+3） ×(4) | 费率 （%） | （1+3） ×(6) | 费率 （%） | （1+3） ×(8) |  |  | 1+2+3+5+7+9+10+11
CG0309 | 碳钢调节阀安装 对开多叶调节阀周长(mm) ≤2800 | 个 | 1 | 27 |  | 9.68 | 4.07 | 27.18 | 8.44 | 21.23 | 6.6 | 2.8 | 0.87 | -6.7 | 0 | 96.59
合 计 |  |  |  | 27 |  | 9.68 | 4.07 | - | 8.44 | - | 6.6 | - | 0.87 | -6.7 | 0 | 96.59
人工、材料及机械名称 | [5 empty] | 单位 | 数量 | 定额单价 |  | 市场单价 |  | 价差合计 |  | 市场合价 |  | 备注
1.人 工
通风综合工 | [5 empty] | 2: 工日; 3: 0.216; 4: 125; 6: 104.72; 8: -4.38; 10: 22.62
2.材 料
（1）计价材料
橡胶板1~3 | [5 empty] | 2: kg; 3: 0.32; 4: 5.81; 6: 4.72; 8: -0.35; 10: 1.51
六角螺栓带螺母M8×75以下 | [5 empty] | 2: 10套; 3: 1.7; 4: 4.6; 6: 3.73; 8: -1.48; 10: 6.34
表-09-1
分部分项工程项目清单综合单价分析表(一)
工程名称：暖通工程 |  |  |  |  | 第 107 页 共 129 页
（2）其他材料费
3.机 械
（1）机上人工
（2）燃油动力费
电 | [5 empty] | 2: kW·h; 3: 2.451; 4: 0.7; 6: 0.5; 8: -0.49; 10: 1.23
表-09-1
分部分项工程项目清单综合单价分析表(一)
工程名称：暖通工程 |  |  |  |  | 第 108 页 共 129 页
项目编码 | 030703001004 | 项目名称 |  | 手动对开多叶调节阀 200×160 |  | 6: 计量单位; 8: 个; 10: 综合单价; 12: 108.94
定额编号 | 定额项目名称 | 单位 | 数量 | 定额综合单价 |  | 10: 人材机价差; 11: 其他风险费; 12: 合价
|  |  |  | 定额人工费 |  | 2: 定额 材料费; 3: 定额施工机具使用费; 4: 企业管理费; 6: 利润; 8: 一般风险 费用
|  |  |  | 1 |  | 2 | 3 | 4 | 5 | 6 | 7 | 8 | 9 | 10 | 11 | 12
[8 empty] | 费率 （%） | （1+3） ×(4) | 费率 （%） | （1+3） ×(6) | 费率 （%） | （1+3） ×(8) |  |  | 1+2+3+5+7+9+10+11
CG0309 | 碳钢调节阀安装 对开多叶调节阀周长(mm) ≤2800 | 个 | 1 | 27 |  | 9.68 | 4.07 | 27.18 | 8.44 | 21.23 | 6.6 | 2.8 | 0.87 | -6.7 | 0 | 108.94
合 计 |  |  |  | 27 |  | 9.68 | 4.07 | - | 8.44 | - | 6.6 | - | 0.87 | -6.7 | 0 | 108.94
人工、材料及机械名称 | [5 empty] | 单位 | 数量 | 定额单价 |  | 市场单价 |  | 价差合计 |  | 市场合价 |  | 备注
1.人 工
通风综合工 | [5 empty] | 2: 工日; 3: 0.216; 4: 125; 6: 104.72; 8: -4.38; 10: 22.62
2.材 料
（1）计价材料
橡胶板1~3 | [5 empty] | 2: kg; 3: 0.32; 4: 5.81; 6: 4.72; 8: -0.35; 10: 1.51
六角螺栓带螺母M8×75以下 | [5 empty] | 2: 10套; 3: 1.7; 4: 4.6; 6: 3.73; 8: -1.48; 10: 6.34
表-09-1
分部分项工程项目清单综合单价分析表(一)
工程名称：暖通工程 |  |  |  |  | 第 109 页 共 129 页
（2）其他材料费
3.机 械
（1）机上人工
（2）燃油动力费
电 | [5 empty] | 2: kW·h; 3: 2.451; 4: 0.7; 6: 0.5; 8: -0.49; 10: 1.23
表-09-1
分部分项工程项目清单综合单价分析表(一)
工程名称：暖通工程 |  |  |  |  | 第 110 页 共 129 页
项目编码 | 030703001005 | 项目名称 |  | 手动对开多叶调节阀 320×160 |  | 6: 计量单位; 8: 个; 10: 综合单价; 12: 131.01
定额编号 | 定额项目名称 | 单位 | 数量 | 定额综合单价 |  | 10: 人材机价差; 11: 其他风险费; 12: 合价
|  |  |  | 定额人工费 |  | 2: 定额 材料费; 3: 定额施工机具使用费; 4: 企业管理费; 6: 利润; 8: 一般风险 费用
|  |  |  | 1 |  | 2 | 3 | 4 | 5 | 6 | 7 | 8 | 9 | 10 | 11 | 12
[8 empty] | 费率 （%） | （1+3） ×(4) | 费率 （%） | （1+3） ×(6) | 费率 （%） | （1+3） ×(8) |  |  | 1+2+3+5+7+9+10+11
CG0309 | 碳钢调节阀安装 对开多叶调节阀周长(mm) ≤2800 | 个 | 1 | 27 |  | 9.68 | 4.07 | 27.18 | 8.44 | 21.23 | 6.6 | 2.8 | 0.87 | -6.7 | 0 | 131.01
合 计 |  |  |  | 27 |  | 9.68 | 4.07 | - | 8.44 | - | 6.6 | - | 0.87 | -6.7 | 0 | 131.01
人工、材料及机械名称 | [5 empty] | 单位 | 数量 | 定额单价 |  | 市场单价 |  | 价差合计 |  | 市场合价 |  | 备注
1.人 工
通风综合工 | [5 empty] | 2: 工日; 3: 0.216; 4: 125; 6: 104.72; 8: -4.38; 10: 22.62
2.材 料
（1）计价材料
橡胶板1~3 | [5 empty] | 2: kg; 3: 0.32; 4: 5.81; 6: 4.72; 8: -0.35; 10: 1.51
六角螺栓带螺母M8×75以下 | [5 empty] | 2: 10套; 3: 1.7; 4: 4.6; 6: 3.73; 8: -1.48; 10: 6.34
表-09-1
分部分项工程项目清单综合单价分析表(一)
工程名称：暖通工程 |  |  |  |  | 第 111 页 共 129 页
（2）其他材料费
3.机 械
（1）机上人工
（2）燃油动力费
电 | [5 empty] | 2: kW·h; 3: 2.451; 4: 0.7; 6: 0.5; 8: -0.49; 10: 1.23
表-09-1
分部分项工程项目清单综合单价分析表(一)
工程名称：暖通工程 |  |  |  |  | 第 112 页 共 129 页
项目编码 | 030703007001 | 项目名称 |  | 门铰式回风口 800×300 |  | 6: 计量单位; 8: 个; 10: 综合单价; 12: 82.93
定额编号 | 定额项目名称 | 单位 | 数量 | 定额综合单价 |  | 10: 人材机价差; 11: 其他风险费; 12: 合价
|  |  |  | 定额人工费 |  | 2: 定额 材料费; 3: 定额施工机具使用费; 4: 企业管理费; 6: 利润; 8: 一般风险 费用
|  |  |  | 1 |  | 2 | 3 | 4 | 5 | 6 | 7 | 8 | 9 | 10 | 11 | 12
[8 empty] | 费率 （%） | （1+3） ×(4) | 费率 （%） | （1+3） ×(6) | 费率 （%） | （1+3） ×(8) |  |  | 1+2+3+5+7+9+10+11
CG0327 | 碳钢风口安装 百叶风口安装周长(mm) ≤2500  | 个 | 1 | 28.13 |  | 9.86 | 0.12 | 27.18 | 7.68 | 21.23 | 6 | 2.8 | 0.79 | -6.61 | 0 | 82.93
合 计 |  |  |  | 28.13 |  | 9.86 | 0.12 | - | 7.68 | - | 6 | - | 0.79 | -6.61 | 0 | 82.93
人工、材料及机械名称 | [5 empty] | 单位 | 数量 | 定额单价 |  | 市场单价 |  | 价差合计 |  | 市场合价 |  | 备注
1.人 工
通风综合工 | [5 empty] | 2: 工日; 3: 0.225; 4: 125; 6: 104.72; 8: -4.56; 10: 23.56
2.材 料
（1）计价材料
扁钢59以内 | [5 empty] | 2: kg; 3: 1.57; 4: 3.26; 6: 2.53; 8: -1.15; 10: 3.97
精制六角带帽螺栓M2~5×4~20 | [5 empty] | 2: 10套; 3: 1.11; 4: 4.27; 6: 3.47; 8: -0.89; 10: 3.85
表-09-1
分部分项工程项目清单综合单价分析表(一)
工程名称：暖通工程 |  |  |  |  | 第 113 页 共 129 页
（2）其他材料费
3.机 械
（1）机上人工
（2）燃油动力费
电 | [5 empty] | 2: kW·h; 3: 0.1194; 4: 0.7; 6: 0.5; 8: -0.02; 10: 0.06
表-09-1
分部分项工程项目清单综合单价分析表(一)
工程名称：暖通工程 |  |  |  |  | 第 114 页 共 129 页
项目编码 | 030703007002 | 项目名称 |  | 门铰式回风口 1000×300 |  | 6: 计量单位; 8: 个; 10: 综合单价; 12: 99.57
定额编号 | 定额项目名称 | 单位 | 数量 | 定额综合单价 |  | 10: 人材机价差; 11: 其他风险费; 12: 合价
|  |  |  | 定额人工费 |  | 2: 定额 材料费; 3: 定额施工机具使用费; 4: 企业管理费; 6: 利润; 8: 一般风险 费用
|  |  |  | 1 |  | 2 | 3 | 4 | 5 | 6 | 7 | 8 | 9 | 10 | 11 | 12
[8 empty] | 费率 （%） | （1+3） ×(4) | 费率 （%） | （1+3） ×(6) | 费率 （%） | （1+3） ×(8) |  |  | 1+2+3+5+7+9+10+11
CG0328 | 碳钢风口安装 百叶风口安装周长(mm) ≤3300 | 个 | 1 | 31.75 |  | 13.03 | 0.12 | 27.18 | 8.66 | 21.23 | 6.77 | 2.8 | 0.89 | -7.86 | 0 | 99.57
合 计 |  |  |  | 31.75 |  | 13.03 | 0.12 | - | 8.66 | - | 6.77 | - | 0.89 | -7.86 | 0 | 99.57
人工、材料及机械名称 | [5 empty] | 单位 | 数量 | 定额单价 |  | 市场单价 |  | 价差合计 |  | 市场合价 |  | 备注
1.人 工
通风综合工 | [5 empty] | 2: 工日; 3: 0.254; 4: 125; 6: 104.72; 8: -5.15; 10: 26.6
2.材 料
（1）计价材料
扁钢59以内 | [5 empty] | 2: kg; 3: 2.07; 4: 3.26; 6: 2.53; 8: -1.51; 10: 5.24
精制六角带帽螺栓M2~5×4~20 | [5 empty] | 2: 10套; 3: 1.47; 4: 4.27; 6: 3.47; 8: -1.18; 10: 5.1
表-09-1
分部分项工程项目清单综合单价分析表(一)
工程名称：暖通工程 |  |  |  |  | 第 115 页 共 129 页
（2）其他材料费
3.机 械
（1）机上人工
（2）燃油动力费
电 | [5 empty] | 2: kW·h; 3: 0.1194; 4: 0.7; 6: 0.5; 8: -0.02; 10: 0.06
表-09-1
分部分项工程项目清单综合单价分析表(一)
工程名称：暖通工程 |  |  |  |  | 第 116 页 共 129 页
项目编码 | 030703007003 | 项目名称 |  | 门铰式回风口 1250×300 |  | 6: 计量单位; 8: 个; 10: 综合单价; 12: 111.14
定额编号 | 定额项目名称 | 单位 | 数量 | 定额综合单价 |  | 10: 人材机价差; 11: 其他风险费; 12: 合价
|  |  |  | 定额人工费 |  | 2: 定额 材料费; 3: 定额施工机具使用费; 4: 企业管理费; 6: 利润; 8: 一般风险 费用
|  |  |  | 1 |  | 2 | 3 | 4 | 5 | 6 | 7 | 8 | 9 | 10 | 11 | 12
[8 empty] | 费率 （%） | （1+3） ×(4) | 费率 （%） | （1+3） ×(6) | 费率 （%） | （1+3） ×(8) |  |  | 1+2+3+5+7+9+10+11
CG0328 | 碳钢风口安装 百叶风口安装周长(mm) ≤3300 | 个 | 1 | 31.75 |  | 13.03 | 0.12 | 27.18 | 8.66 | 21.23 | 6.77 | 2.8 | 0.89 | -7.86 | 0 | 111.14
合 计 |  |  |  | 31.75 |  | 13.03 | 0.12 | - | 8.66 | - | 6.77 | - | 0.89 | -7.86 | 0 | 111.14
人工、材料及机械名称 | [5 empty] | 单位 | 数量 | 定额单价 |  | 市场单价 |  | 价差合计 |  | 市场合价 |  | 备注
1.人 工
通风综合工 | [5 empty] | 2: 工日; 3: 0.254; 4: 125; 6: 104.72; 8: -5.15; 10: 26.6
2.材 料
（1）计价材料
扁钢59以内 | [5 empty] | 2: kg; 3: 2.07; 4: 3.26; 6: 2.53; 8: -1.51; 10: 5.24
精制六角带帽螺栓M2~5×4~20 | [5 empty] | 2: 10套; 3: 1.47; 4: 4.27; 6: 3.47; 8: -1.18; 10: 5.1
表-09-1
分部分项工程项目清单综合单价分析表(一)
工程名称：暖通工程 |  |  |  |  | 第 117 页 共 129 页
（2）其他材料费
3.机 械
（1）机上人工
（2）燃油动力费
电 | [5 empty] | 2: kW·h; 3: 0.1194; 4: 0.7; 6: 0.5; 8: -0.02; 10: 0.06
表-09-1
分部分项工程项目清单综合单价分析表(一)
工程名称：暖通工程 |  |  |  |  | 第 118 页 共 129 页
项目编码 | 030703007004 | 项目名称 |  | 双层百叶风口 600×200 |  | 6: 计量单位; 8: 个; 10: 综合单价; 12: 77.45
定额编号 | 定额项目名称 | 单位 | 数量 | 定额综合单价 |  | 10: 人材机价差; 11: 其他风险费; 12: 合价
|  |  |  | 定额人工费 |  | 2: 定额 材料费; 3: 定额施工机具使用费; 4: 企业管理费; 6: 利润; 8: 一般风险 费用
|  |  |  | 1 |  | 2 | 3 | 4 | 5 | 6 | 7 | 8 | 9 | 10 | 11 | 12
[8 empty] | 费率 （%） | （1+3） ×(4) | 费率 （%） | （1+3） ×(6) | 费率 （%） | （1+3） ×(8) |  |  | 1+2+3+5+7+9+10+11
CG0326 | 碳钢风口安装 百叶风口安装周长(mm) ≤1800  | 个 | 1 | 24.25 |  | 7.1 | 0.12 | 27.18 | 6.62 | 21.23 | 5.17 | 2.8 | 0.68 | -5.41 | 0 | 77.45
合 计 |  |  |  | 24.25 |  | 7.1 | 0.12 | - | 6.62 | - | 5.17 | - | 0.68 | -5.41 | 0 | 77.45
人工、材料及机械名称 | [5 empty] | 单位 | 数量 | 定额单价 |  | 市场单价 |  | 价差合计 |  | 市场合价 |  | 备注
1.人 工
通风综合工 | [5 empty] | 2: 工日; 3: 0.194; 4: 125; 6: 104.72; 8: -3.93; 10: 20.32
2.材 料
（1）计价材料
扁钢59以内 | [5 empty] | 2: kg; 3: 1.13; 4: 3.26; 6: 2.53; 8: -0.82; 10: 2.86
精制六角带帽螺栓M2~5×4~20 | [5 empty] | 2: 10套; 3: 0.8; 4: 4.27; 6: 3.47; 8: -0.64; 10: 2.78
表-09-1
分部分项工程项目清单综合单价分析表(一)
工程名称：暖通工程 |  |  |  |  | 第 119 页 共 129 页
（2）其他材料费
3.机 械
（1）机上人工
（2）燃油动力费
电 | [5 empty] | 2: kW·h; 3: 0.1194; 4: 0.7; 6: 0.5; 8: -0.02; 10: 0.06
表-09-1
分部分项工程项目清单综合单价分析表(一)
工程名称：暖通工程 |  |  |  |  | 第 120 页 共 129 页
项目编码 | 030703007005 | 项目名称 |  | 双层百叶风口 300×250 |  | 6: 计量单位; 8: 个; 10: 综合单价; 12: 45.27
定额编号 | 定额项目名称 | 单位 | 数量 | 定额综合单价 |  | 10: 人材机价差; 11: 其他风险费; 12: 合价
|  |  |  | 定额人工费 |  | 2: 定额 材料费; 3: 定额施工机具使用费; 4: 企业管理费; 6: 利润; 8: 一般风险 费用
|  |  |  | 1 |  | 2 | 3 | 4 | 5 | 6 | 7 | 8 | 9 | 10 | 11 | 12
[8 empty] | 费率 （%） | （1+3） ×(4) | 费率 （%） | （1+3） ×(6) | 费率 （%） | （1+3） ×(8) |  |  | 1+2+3+5+7+9+10+11
CG0325 | 碳钢风口安装 百叶风口安装周长(mm) ≤1280  | 个 | 1 | 12.38 |  | 5.17 | 0.12 | 27.18 | 3.4 | 21.23 | 2.65 | 2.8 | 0.35 | -3.09 | 0 | 45.27
合 计 |  |  |  | 12.38 |  | 5.17 | 0.12 | - | 3.4 | - | 2.65 | - | 0.35 | -3.09 | 0 | 45.27
人工、材料及机械名称 | [5 empty] | 单位 | 数量 | 定额单价 |  | 市场单价 |  | 价差合计 |  | 市场合价 |  | 备注
1.人 工
通风综合工 | [5 empty] | 2: 工日; 3: 0.099; 4: 125; 6: 104.72; 8: -2.01; 10: 10.37
2.材 料
（1）计价材料
扁钢59以内 | [5 empty] | 2: kg; 3: 0.8; 4: 3.26; 6: 2.53; 8: -0.58; 10: 2.02
精制六角带帽螺栓M2~5×4~20 | [5 empty] | 2: 10套; 3: 0.6; 4: 4.27; 6: 3.47; 8: -0.48; 10: 2.08
表-09-1
分部分项工程项目清单综合单价分析表(一)
工程名称：暖通工程 |  |  |  |  | 第 121 页 共 129 页
（2）其他材料费
3.机 械
（1）机上人工
（2）燃油动力费
电 | [5 empty] | 2: kW·h; 3: 0.1194; 4: 0.7; 6: 0.5; 8: -0.02; 10: 0.06
表-09-1
分部分项工程项目清单综合单价分析表(一)
工程名称：暖通工程 |  |  |  |  | 第 122 页 共 129 页
项目编码 | 030703007006 | 项目名称 |  | 双层百叶风口 300×150 |  | 6: 计量单位; 8: 个; 10: 综合单价; 12: 35.53
定额编号 | 定额项目名称 | 单位 | 数量 | 定额综合单价 |  | 10: 人材机价差; 11: 其他风险费; 12: 合价
|  |  |  | 定额人工费 |  | 2: 定额 材料费; 3: 定额施工机具使用费; 4: 企业管理费; 6: 利润; 8: 一般风险 费用
|  |  |  | 1 |  | 2 | 3 | 4 | 5 | 6 | 7 | 8 | 9 | 10 | 11 | 12
[8 empty] | 费率 （%） | （1+3） ×(4) | 费率 （%） | （1+3） ×(6) | 费率 （%） | （1+3） ×(8) |  |  | 1+2+3+5+7+9+10+11
CG0325 | 碳钢风口安装 百叶风口安装周长(mm) ≤1280  | 个 | 1 | 12.38 |  | 5.17 | 0.12 | 27.18 | 3.4 | 21.23 | 2.65 | 2.8 | 0.35 | -3.09 | 0 | 35.53
合 计 |  |  |  | 12.38 |  | 5.17 | 0.12 | - | 3.4 | - | 2.65 | - | 0.35 | -3.09 | 0 | 35.53
人工、材料及机械名称 | [5 empty] | 单位 | 数量 | 定额单价 |  | 市场单价 |  | 价差合计 |  | 市场合价 |  | 备注
1.人 工
通风综合工 | [5 empty] | 2: 工日; 3: 0.099; 4: 125; 6: 104.72; 8: -2.01; 10: 10.37
2.材 料
（1）计价材料
扁钢59以内 | [5 empty] | 2: kg; 3: 0.8; 4: 3.26; 6: 2.53; 8: -0.58; 10: 2.02
精制六角带帽螺栓M2~5×4~20 | [5 empty] | 2: 10套; 3: 0.6; 4: 4.27; 6: 3.47; 8: -0.48; 10: 2.08
表-09-1
分部分项工程项目清单综合单价分析表(一)
工程名称：暖通工程 |  |  |  |  | 第 123 页 共 129 页
（2）其他材料费
3.机 械
（1）机上人工
（2）燃油动力费
电 | [5 empty] | 2: kW·h; 3: 0.1194; 4: 0.7; 6: 0.5; 8: -0.02; 10: 0.06
表-09-1
分部分项工程项目清单综合单价分析表(一)
工程名称：暖通工程 |  |  |  |  | 第 124 页 共 129 页
项目编码 | 030703007007 | 项目名称 |  | 双层百叶风口 200×150 |  | 6: 计量单位; 8: 个; 10: 综合单价; 12: 30.87
定额编号 | 定额项目名称 | 单位 | 数量 | 定额综合单价 |  | 10: 人材机价差; 11: 其他风险费; 12: 合价
|  |  |  | 定额人工费 |  | 2: 定额 材料费; 3: 定额施工机具使用费; 4: 企业管理费; 6: 利润; 8: 一般风险 费用
|  |  |  | 1 |  | 2 | 3 | 4 | 5 | 6 | 7 | 8 | 9 | 10 | 11 | 12
[8 empty] | 费率 （%） | （1+3） ×(4) | 费率 （%） | （1+3） ×(6) | 费率 （%） | （1+3） ×(8) |  |  | 1+2+3+5+7+9+10+11
CG0325 | 碳钢风口安装 百叶风口安装周长(mm) ≤1280  | 个 | 1 | 12.38 |  | 5.43 | 0.12 | 27.18 | 3.4 | 21.23 | 2.65 | 2.8 | 0.35 | -3.14 | 0 | 30.87
合 计 |  |  |  | 12.38 |  | 5.43 | 0.12 | - | 3.4 | - | 2.65 | - | 0.35 | -3.14 | 0 | 30.87
人工、材料及机械名称 | [5 empty] | 单位 | 数量 | 定额单价 |  | 市场单价 |  | 价差合计 |  | 市场合价 |  | 备注
1.人 工
通风综合工 | [5 empty] | 2: 工日; 3: 0.099; 4: 125; 6: 104.72; 8: -2.01; 10: 10.37
2.材 料
（1）计价材料
扁钢59以内 | [5 empty] | 2: kg; 3: 0.8; 4: 3.26; 6: 2.53; 8: -0.58; 10: 2.02
精制六角带帽螺栓M2~5×4~20 | [5 empty] | 2: 10套; 3: 0.66; 4: 4.27; 6: 3.47; 8: -0.53; 10: 2.29
表-09-1
分部分项工程项目清单综合单价分析表(一)
工程名称：暖通工程 |  |  |  |  | 第 125 页 共 129 页
（2）其他材料费
3.机 械
（1）机上人工
（2）燃油动力费
电 | [5 empty] | 2: kW·h; 3: 0.1194; 4: 0.7; 6: 0.5; 8: -0.02; 10: 0.06
表-09-1
分部分项工程项目清单综合单价分析表(一)
工程名称：暖通工程 |  |  |  |  | 第 126 页 共 129 页
项目编码 | 030703007008 | 项目名称 |  | 防雨百叶风口 900×200 |  | 6: 计量单位; 8: 个; 10: 综合单价; 12: 63.45
定额编号 | 定额项目名称 | 单位 | 数量 | 定额综合单价 |  | 10: 人材机价差; 11: 其他风险费; 12: 合价
|  |  |  | 定额人工费 |  | 2: 定额 材料费; 3: 定额施工机具使用费; 4: 企业管理费; 6: 利润; 8: 一般风险 费用
|  |  |  | 1 |  | 2 | 3 | 4 | 5 | 6 | 7 | 8 | 9 | 10 | 11 | 12
[8 empty] | 费率 （%） | （1+3） ×(4) | 费率 （%） | （1+3） ×(6) | 费率 （%） | （1+3） ×(8) |  |  | 1+2+3+5+7+9+10+11
CG0327 | 碳钢风口安装 百叶风口安装周长(mm) ≤2500 | 个 | 1 | 28.13 |  | 9.86 | 0.12 | 27.18 | 7.68 | 21.23 | 6 | 2.8 | 0.79 | -6.61 | 0 | 63.45
合 计 |  |  |  | 28.13 |  | 9.86 | 0.12 | - | 7.68 | - | 6 | - | 0.79 | -6.61 | 0 | 63.45
人工、材料及机械名称 | [5 empty] | 单位 | 数量 | 定额单价 |  | 市场单价 |  | 价差合计 |  | 市场合价 |  | 备注
1.人 工
通风综合工 | [5 empty] | 2: 工日; 3: 0.225; 4: 125; 6: 104.72; 8: -4.56; 10: 23.56
2.材 料
（1）计价材料
扁钢59以内 | [5 empty] | 2: kg; 3: 1.57; 4: 3.26; 6: 2.53; 8: -1.15; 10: 3.97
精制六角带帽螺栓M2~5×4~20 | [5 empty] | 2: 10套; 3: 1.11; 4: 4.27; 6: 3.47; 8: -0.89; 10: 3.85
表-09-1
分部分项工程项目清单综合单价分析表(一)
工程名称：暖通工程 |  |  |  |  | 第 127 页 共 129 页
（2）其他材料费
3.机 械
（1）机上人工
（2）燃油动力费
电 | [5 empty] | 2: kW·h; 3: 0.1194; 4: 0.7; 6: 0.5; 8: -0.02; 10: 0.06
表-09-1
分部分项工程项目清单综合单价分析表(一)
工程名称：暖通工程 |  |  |  |  | 第 128 页 共 129 页
项目编码 | 030703007009 | 项目名称 |  | 防雨百叶风口 1000×300 |  | 6: 计量单位; 8: 个; 10: 综合单价; 12: 133.59
定额编号 | 定额项目名称 | 单位 | 数量 | 定额综合单价 |  | 10: 人材机价差; 11: 其他风险费; 12: 合价
|  |  |  | 定额人工费 |  | 2: 定额 材料费; 3: 定额施工机具使用费; 4: 企业管理费; 6: 利润; 8: 一般风险 费用
|  |  |  | 1 |  | 2 | 3 | 4 | 5 | 6 | 7 | 8 | 9 | 10 | 11 | 12
[8 empty] | 费率 （%） | （1+3） ×(4) | 费率 （%） | （1+3） ×(6) | 费率 （%） | （1+3） ×(8) |  |  | 1+2+3+5+7+9+10+11
CG0327 | 碳钢风口安装 百叶风口安装周长(mm) ≤2500 | 个 | 1 | 28.13 |  | 9.86 | 0.12 | 27.18 | 7.68 | 21.23 | 6 | 2.8 | 0.79 | -6.61 | 0 | 133.59
合 计 |  |  |  | 28.13 |  | 9.86 | 0.12 | - | 7.68 | - | 6 | - | 0.79 | -6.61 | 0 | 133.59
人工、材料及机械名称 | [5 empty] | 单位 | 数量 | 定额单价 |  | 市场单价 |  | 价差合计 |  | 市场合价 |  | 备注
1.人 工
通风综合工 | [5 empty] | 2: 工日; 3: 0.225; 4: 125; 6: 104.72; 8: -4.56; 10: 23.56
2.材 料
（1）计价材料
扁钢59以内 | [5 empty] | 2: kg; 3: 1.57; 4: 3.26; 6: 2.53; 8: -1.15; 10: 3.97
精制六角带帽螺栓M2~5×4~20 | [5 empty] | 2: 10套; 3: 1.11; 4: 4.27; 6: 3.47; 8: -0.89; 10: 3.85
表-09-1
分部分项工程项目清单综合单价分析表(一)
工程名称：暖通工程 |  |  |  |  | 第 129 页 共 129 页
（2）其他材料费
3.机 械
（1）机上人工
（2）燃油动力费
电 | [5 empty] | 2: kW·h; 3: 0.1194; 4: 0.7; 6: 0.5; 8: -0.02; 10: 0.06

## 表-09-1 施工技术措施项目清单综合单价分析表(一)
表-09-1
施工技术措施项目清单综合单价分析表(一)
工程名称：暖通工程 |  |  |  |  | 第 1 页 共 2 页
项目编码 | 031301017005 | 项目名称 |  | 脚手架搭拆 | [5 empty] | 计量单位 |  | 项 |  | 综合单价 |  | 2065.35
定额编号 | 定额项目名称 | 单位 | 数量 | 定额综合单价 | [9 empty] | 人材机价差 | 其他风险费 | 合价
|  |  |  | 定额人工费 |  | 定额 材料费 | 定额施工机具使用费 | 企业管理费 |  | 利润 |  | 一般风险 费用
|  |  |  | 1 |  | 2 | 3 | 4 | 5 | 6 | 7 | 8 | 9 | 10 | 11 | 12
[8 empty] | 费率 （%） | （1+3） ×(4) | 费率 （%） | （1+3） ×(6) | 费率 （%） | （1+3） ×(8) |  |  | 1+2+3+5+7+9+10+11
BM46 | 脚手架搭拆费(第七册 通风空调工程) | 元 | 1 | 342.34 |  | 635.77 | 0 | 27.18 | 93.05 | 21.23 | 72.68 | 2.8 | 9.59 | 0 | 0 | 1153.43
BM94 | 刷油、防腐蚀工程脚手架搭拆费(第十一册 刷油、防腐蚀、绝热工程) | 元 | 1 | 30.69 |  | 56.99 | 0 | 22.79 | 6.99 | 14.46 | 4.44 | 2.8 | 0.86 | 0 | 0 | 99.97
BM95 | 绝热工程脚手架搭拆费(第十一册 刷油、防腐蚀、绝热工程) | 元 | 1 | 98.16 |  | 182.3 | 0 | 22.79 | 22.37 | 14.46 | 14.19 | 2.8 | 2.75 | 0 | 0 | 319.77
BM39 | 脚手架搭拆费(第六册 自动化控制仪表安装工程) | 元 | 1 | 6.19 |  | 11.5 | 0 | 32.38 | 2 | 26.65 | 1.65 | 2.8 | 0.17 | 0 | 0 | 21.51
BM12 | 脚手架搭拆费(第四册 电气设备安装工程) | 元 | 1 | 2.07 |  | 3.84 | 0 | 38.17 | 0.79 | 27.43 | 0.57 | 2.8 | 0.06 | 0 | 0 | 7.33
BM77 | 脚手架搭拆费(第十册 给排水、采暖、燃气工程) | 元 | 1 | 135.62 |  | 251.86 | 0 | 29.46 | 39.95 | 23.68 | 32.11 | 2.8 | 3.8 | 0 | 0 | 463.34
注：1.此表适用于房屋建筑工程、仿古建筑工程、构筑物工程、市政工程、城市轨道交通的盾构工程及地下工程和轨道工程、爆破工程、机械土石方工程、房屋建筑修缮工程 分部分项工程或技术措施项目清单综合单价分析。 2.此表适用于定额人工费与定额施工机具使用费之和为计算基础并按一般计税方法计算的工程使用。 3.投标报价如不使用本市建设工程主管部门发布的依据,可不填定额项目、编号等。 4.招标文件提供了暂估单价的材料，按暂估的单价填入表内，并在备注栏中注明为“暂估价”。 5.材料应注明名称、规格、型号。
表-09-1
施工技术措施项目清单综合单价分析表(一)
工程名称：暖通工程 |  |  |  |  | 第 2 页 共 2 页
合 计 |  |  |  | 615.07 |  | 1142.26 | 0 | - | 165.16 | - | 125.64 | - | 17.22 | 0 | 0 | 2065.35
人工、材料及机械名称 | [5 empty] | 单位 | 数量 | 定额单价 |  | 市场单价 |  | 价差合计 |  | 市场合价 |  | 备注
1.人 工
人工费调整 | [5 empty] | 2: 元; 3: 615.0573; 4: 1; 6: 1; 8: 0; 10: 615.06
2.材 料
（1）计价材料
（2）其他材料费
材料费调整 | [5 empty] | 2: 元; 3: —; 4: —; 6: 1; 8: —; 10: 1142.25
3.机 械
（1）机上人工
（2）燃油动力费

## 表-12 规费、税金项目计价表
表-12
规费、税金项目计价表
工程名称：暖通工程 |  |  |  | 第 1 页 共 1 页
序号 | 项目名称 | 计算基础 | 费率(%) |  | 金额（元）
1 | 规费 | 专业工程规费（人）+机械（爆破）土石方规费（人+机）*0.072/费率+人工土石方规费（人）*0.082/费率 | 18 |  | 6881.3
2 | 税金 | 2.1 + 2.2 + 2.3 |  |  | 16143.2
2.1 | 增值税 | 分部分项工程费+措施项目费+其他项目费+规费-甲供材料费 | 9 |  | 14675.64
2.2 | 附加税 | 增值税 | 10 |  | 1467.56
2.3 | 环境保护税 | 按实计算
合计 |  |  |  |  | 23024.5

## 人工、材料、机械数量及价格汇总表
人工、材料、机械数量及价格汇总表
工程名称：暖通工程 |  |  |  |  | 单位：元
序号 | 名称、规格及型号 | 计量 单位 | 数 量 | 单价 |  | 合价
一 | 人工
1 | 油漆综合工 | 工日 | 10.02 | 104.72 |  | 1049.03
2 | 管工综合工 | 工日 | 61.99 | 104.72 |  | 6492.03
3 | 安装综合工 | 工日 | 3.69 | 104.72 |  | 386.93
4 | 电工综合工 | 工日 | 0.95 | 104.72 |  | 99.07
5 | 通风综合工 | 工日 | 195.62 | 104.72 |  | 20485.06
6 | 仪器仪表综合工 | 工日 | 2.62 | 112.84 |  | 295.64
7 | 绝热综合工 | 工日 | 22.44 | 104.72 |  | 2349.53
8 | 人工费调整 | 元 | 1036.65 | 1 |  | 1036.65
| 小计 |  |  |  |  | 32193.94
二 | 材料
1 | 其他材料费 | 元 | 23.37 | 1 |  | 23.37
2 | 检验材料费 | 元 | 1.56 | 1 |  | 1.56
3 | 圆钢φ8~14 | kg | 9.02 | 2.7 |  | 24.35
4 | 圆钢φ10~14 | kg | 51 | 2.7 |  | 137.7
5 | 扁钢59以内 | kg | 661.51 | 2.53 |  | 1673.61
6 | 角钢63以内 | kg | 11.84 | 2.75 |  | 32.56
7 | 角钢≤50×5 | kg | 58.36 | 2.75 |  | 160.49
8 | 角钢60 | kg | 1252.68 | 2.75 |  | 3444.87
9 | 热轧厚钢板8~15 | kg | 2.51 | 3.05 |  | 7.65
10 | 热轧厚钢板12~20 | kg | 2.73 | 2.67 |  | 7.28
11 | 橡胶板1~3 | kg | 72.18 | 4.72 |  | 340.68
12 | 石棉橡胶板低压 0.8~6 | kg | 2.31 | 10.76 |  | 24.87
13 | 密封条30×3 | m | 423.65 | 5.56 |  | 2355.47
14 | 聚酯乙烯薄膜 | kg | 0.2 | 8.93 |  | 1.79
15 | 聚四氟乙烯生料带20 | m | 207.33 | 0.24 |  | 49.76
16 | 聚四氟乙烯生料带90 | m | 225.19 | 0.8 |  | 180.15
17 | 塑料保温钉 | 套 | 5908 | 0.06 |  | 354.48
18 | 棉纱 | kg | 1 | 7.83 |  | 7.83
19 | 棉纱头 | kg | 1 | 6.65 |  | 6.65
20 | 破布一级 | kg | 2.63 | 3.57 |  | 9.4
21 | 铁铆钉 | kg | 4.72 | 3.6 |  | 17
22 | 木螺钉M2~4×6~65 | 10个 | 8.4 | 0.8 |  | 6.72
23 | 六角螺栓带螺母M8×30~50 | 10套 | 37.55 | 2.03 |  | 76.23
24 | 六角螺栓带螺母M8×75以下 | 10套 | 30.6 | 3.73 |  | 114.14
25 | 六角螺栓带螺母M10×75以下 | 10套 | 9.58 | 5.52 |  | 52.86
26 | 六角螺栓带螺母、垫圈M16×65~80 | 套 | 49.44 | 1.06 |  | 52.41
27 | 半圆头镀锌螺栓M2~5×15~50 | 套 | 8 | 0.14 |  | 1.12
28 | 半圆头镀锌螺栓M2~5×15~50 | 10套 | 8 | 1.34 |  | 10.72
第 1 页 共 6 页
人工、材料、机械数量及价格汇总表
工程名称：暖通工程 |  |  |  |  | 单位：元
序号 | 名称、规格及型号 | 计量 单位 | 数 量 | 单价 |  | 合价
29 | 镀锌六角螺栓M10 | 10个 | 25.44 | 4.85 |  | 123.38
30 | 镀锌六角螺栓带螺母M8×16~25 | 套 | 27.04 | 0.37 |  | 10
31 | 精制六角带帽螺栓M2~5×4~20 | 10套 | 71.72 | 3.47 |  | 248.87
32 | 精制六角螺栓 | kg | 13.68 | 5.51 |  | 75.4
33 | 精制六角螺栓M12×20~100 | 套 | 16 | 0.84 |  | 13.44
34 | 精制六角带帽螺栓带垫 M16×65~80 | 套 | 24.72 | 1.45 |  | 35.84
35 | 精制六角带帽螺栓带垫 M16×85~140 | 套 | 24.72 | 1.63 |  | 40.29
36 | 膨胀螺栓M10 | 套 | 83.2 | 0.76 |  | 63.23
37 | 膨胀螺栓M12 | kg | 6.81 | 3.47 |  | 23.64
38 | 膨胀螺栓M12 | 套 | 49.74 | 1.25 |  | 62.18
39 | 膨胀螺栓M10 | 10套 | 0.83 | 7.63 |  | 6.35
40 | 塑料胀管φ6~8 | 个 | 8.8 | 0.06 |  | 0.53
41 | 精制六角螺母M6~10 | 10个 | 0.87 | 0.55 |  | 0.48
42 | 六角螺母带螺栓M6×(30~50) | 10套 | 37.58 | 2.29 |  | 86.06
43 | 镀锌弹簧垫圈M10 | 个 | 84.8 | 0.03 |  | 2.54
44 | 镀锌垫圈M10 | 个 | 169.6 | 0.03 |  | 5.09
45 | 顶丝卡 | 个 | 1101.27 | 0.21 |  | 231.27
46 | 弹簧夹 | kg | 716.29 | 4.44 |  | 3180.34
47 | 尼龙砂轮片φ100 | 片 | 5.16 | 1.57 |  | 8.1
48 | 尼龙砂轮片φ400 | 片 | 17.97 | 7.08 |  | 127.19
49 | 尼龙砂轮片φ500×25×4 | 片 | 0.16 | 8.78 |  | 1.4
50 | 砂纸 | 张 | 0.05 | 0.21 |  | 0.01
51 | 铁砂布 | 张 | 19.88 | 0.67 |  | 13.32
52 | 低碳钢焊条J422 φ3.2 | kg | 53.2 | 4.85 |  | 258.04
53 | 冲击钻头φ6~8 | 个 | 0.06 | 4.93 |  | 0.28
54 | 冲击钻头φ10~20 | 个 | 2.81 | 11.72 |  | 32.92
55 | 钢锯条 | 条 | 1.07 | 0.35 |  | 0.37
56 | 钢丝刷子 | 把 | 2.63 | 2.41 |  | 6.35
57 | 镀锌风管角码δ0.8 | 个 | 520.98 | 0.21 |  | 109.41
58 | 镀锌风管角码δ1.0 | 个 | 114.81 | 0.24 |  | 27.55
59 | 水泥32.5R | kg | 61.26 | 0.29 |  | 17.77
60 | 特细砂 | t | 0.17 | 141.26 |  | 23.58
61 | 溶剂汽油200# | kg | 2.89 | 2.96 |  | 8.56
62 | 丙酮 | kg | 0.61 | 4.16 |  | 2.56
63 | 清洗剂500mL | 瓶 | 0.4 | 5.69 |  | 2.28
64 | 氧气 | m3 | 25.3 | 2.65 |  | 67.04
65 | 乙炔气 | kg | 8.21 | 9.75 |  | 80
66 | 乙炔气 | m3 | 0.97 | 11.62 |  | 11.3
67 | 胶粘剂 | kg | 0.3 | 10.41 |  | 3.17
第 2 页 共 6 页
人工、材料、机械数量及价格汇总表
工程名称：暖通工程 |  |  |  |  | 单位：元
序号 | 名称、规格及型号 | 计量 单位 | 数 量 | 单价 |  | 合价
68 | 氯丁胶XY401、88#胶 | kg | 5.59 | 19.43 |  | 108.64
69 | 密封胶KS型 | kg | 12.03 | 10.68 |  | 128.52
70 | 贴缝胶带9m | 卷 | 3.1 | 27.76 |  | 85.93
71 | 聚酯乙烯泡沫塑料 | kg | 2 | 21.33 |  | 42.66
72 | 焊接钢管DN20 | m | 0.33 | 2.31 |  | 0.76
73 | 热轧无缝钢管D22×2 | m | 0.32 | 3.76 |  | 1.2
74 | 输水软管φ25 | m | 0.63 | 4.16 |  | 2.63
75 | 橡胶软管DN20 | m | 0.15 | 1.73 |  | 0.25
76 | 黑玛钢六角内接头DN32 | 个 | 71.1 | 3.58 |  | 254.55
77 | 黑玛钢活接头DN25 | 个 | 88.88 | 2.22 |  | 197.31
78 | 固定卡子1.5×32 | 套 | 4 | 1.04 |  | 4.16
79 | 固定卡子φ32 | 个 | 4 | 1.39 |  | 5.56
80 | 钢管焊接管件DN80 | 个 | 5.53 | 12.83 |  | 70.95
81 | 钢管焊接管件DN100 | 个 | 0.46 | 20.81 |  | 9.66
82 | 镀锌钢管管件室内 DN25 | 个 | 128.56 | 1.04 |  | 133.7
83 | 镀锌钢管管件室内 DN40 | 个 | 3.18 | 1.74 |  | 5.53
84 | 镀锌钢管管件室内 DN50 | 个 | 17.48 | 2.43 |  | 42.48
85 | 螺纹截止阀J11T-16 DN15 | 个 | 0.63 | 13.18 |  | 8.34
86 | 螺纹截止阀J11T-16 DN20 | 个 | 0.1 | 17.19 |  | 1.79
87 | 垫片 | 个 | 4 | 0.08 |  | 0.32
88 | 弹簧压力表Y-100 0~1.6MPA | 块 | 0.68 | 17.35 |  | 11.77
89 | 压力表弯管DN15 | 个 | 0.68 | 4.3 |  | 2.93
90 | 尼龙扎带综合 | 根 | 8 | 0.1 |  | 0.8
91 | 铜芯聚氯乙烯绝缘导线BV-2.5mm2 | m | 0.82 | 1.33 |  | 1.09
92 | 水 | m3 | 1.9 | 3.29 |  | 6.25
93 | 电 | kW·h | 10.28 | 0.5 |  | 5.14
94 | 位号牌 | 个 | 8 | 0.35 |  | 2.8
95 | 材料费调整 | 元 | 1924.7 | 1 |  | 1924.7
| 小计 |  |  |  |  | 17246.27
三 | 机械
1 | 安拆费及场外运费 | 元 | 421.59 | 1 |  | 421.59
2 | 柴油 | kg | 23.44 | 6.4 |  | 150.02
3 | 电 | kW·h | 3407.43 | 0.5 |  | 1703.72
4 | 动力费 | 元 | 0.08 | 1 |  | 0.08
5 | 机上人工 | 工日 | 3.88 | 100.67 |  | 390.92
6 | 检修费 | 元 | 136.4 | 1 |  | 136.4
7 | 校验费 | 元 | 0.94 | 1 |  | 0.94
8 | 其他费用 | 元 | 11.06 | 1 |  | 11.06
9 | 维护费 | 元 | 431.55 | 1 |  | 431.55
第 3 页 共 6 页
人工、材料、机械数量及价格汇总表
工程名称：暖通工程 |  |  |  |  | 单位：元
序号 | 名称、规格及型号 | 计量 单位 | 数 量 | 单价 |  | 合价
10 | 折旧费 | 元 | 662.28 | 1 |  | 662.28
11 | 干体式温度校验仪量程:-20~650℃,精度:±0.06 | 台班 | 0.02 | 81.79 |  | 1.96
12 | 标准铂电阻温度计量程:0~420℃ | 台班 | 0.02 | 14.07 |  | 0.34
13 | 标准压力发生器量程:0~200kPa | 台班 | 0.02 | 75.88 |  | 1.21
14 | 电动综合校验台综合校验 | 台班 | 0.07 | 16.2 |  | 1.17
15 | 手持式万用表10000计数,真有效值 | 台班 | 0.05 | 4.06 |  | 0.19
16 | 汽车式起重机提升质量(t)8大 | 台班 | 0.04 | 678.61 |  | 28.5
17 | 汽车式起重机提升质量(t)16大 | 台班 | 0.31 | 876.95 |  | 275.89
18 | 吊装机械(综合)大 | 台班 | 0.15 | 393.97 |  | 60
19 | 载重汽车装载质量(t)5中 | 台班 | 0.06 | 409.09 |  | 25.24
20 | 载重汽车装载质量(t)8大 | 台班 | 0.2 | 481.12 |  | 96.22
21 | 电动卷扬机单筒快速牵引力(kN)5小 | 台班 | 0.8 | 139.1 |  | 111.28
22 | 电动卷扬机单筒慢速牵引力(kN)10小 | 台班 | 1.29 | 151.51 |  | 195.75
23 | 台式钻床钻孔直径(mm)16小 | 台班 | 19.17 | 3.35 |  | 64.21
24 | 立式钻床钻孔直径(mm)25小 | 台班 | 2.31 | 5.86 |  | 13.55
25 | 立式钻床钻孔直径(mm)35小 | 台班 | 6.84 | 9.43 |  | 64.5
26 | 折方机厚度×宽度(mm×mm)4×2000小 | 台班 | 7.35 | 29.09 |  | 213.86
27 | 咬口机板厚(mm)1.5小 | 台班 | 7.35 | 13.88 |  | 102.04
28 | 等离子切割机电流(A)400小 | 台班 | 7.35 | 184.74 |  | 1358.13
29 | 管子切断套丝机管径(mm)159小 | 台班 | 5.21 | 18.91 |  | 98.56
30 | 电动弯管机管径(mm)108中 | 台班 | 0.21 | 71.15 |  | 15.15
31 | 电动单级离心清水泵出口直径(mm)100小 | 台班 | 0.04 | 28.13 |  | 1.02
32 | 试压泵压力(Mpa)3小 | 台班 | 0.72 | 15.58 |  | 11.14
33 | 交流弧焊机容量(kV·A)21小 | 台班 | 8.92 | 46.51 |  | 415.03
34 | 电焊条烘干箱容量(cm3)60×50×75小 | 台班 | 0.35 | 23.96 |  | 8.39
35 | 电焊条恒温箱小 | 台班 | 0.35 | 44.87 |  | 15.71
36 | 电焊机(综合)小 | 台班 | 12.25 | 59.55 |  | 729.7
| 小计 |  |  |  |  | 3908.56
四 | 主材
1 | 型钢综合 | kg | 253.41 | 2.59 |  | 656.32
2 | 圆钢φ5.5~9 | kg | 33.72 | 2.7 |  | 91.03
3 | 圆钢φ10~14 | kg | 20.63 | 2.7 |  | 55.7
4 | 扁钢59以内 | kg | 44.87 | 2.53 |  | 113.53
5 | 槽钢5#~16# | kg | 486.91 | 2.74 |  | 1334.14
6 | 角钢60 | kg | 500.72 | 2.75 |  | 1376.97
7 | 角钢63 | kg | 268.02 | 2.75 |  | 737.04
8 | 镀锌薄钢板0.5 | m2 | 85.74 | 18.01 |  | 1544.13
9 | 镀锌薄钢板0.6 | m2 | 13.32 | 21.38 |  | 284.8
第 4 页 共 6 页
人工、材料、机械数量及价格汇总表
工程名称：暖通工程 |  |  |  |  | 单位：元
序号 | 名称、规格及型号 | 计量 单位 | 数 量 | 单价 |  | 合价
四 | 主材
10 | 镀锌薄钢板0.75 | m2 | 108.73 | 26.42 |  | 2872.66
11 | 镀锌薄钢板1 | m2 | 85.25 | 34.84 |  | 2970.04
12 | 镀锌薄钢板1.2 | m2 | 131.58 | 41.58 |  | 5471.17
13 | 帆布 | m2 | 77.58 | 7.18 |  | 557.02
14 | 酚醛调和漆 | kg | 23.6 | 10.3 |  | 243.07
15 | 醇酸防锈漆C53-1 | kg | 42.72 | 10.92 |  | 466.47
16 | 铝箔胶带(45mm) | 卷 | 40.86 | 13.44 |  | 549.16
17 | 带铝箔离心玻璃棉管壳 | m3 | 10.87 | 386.22 |  | 4196.86
18 | 无缝钢管DN100 | m | 4.6 | 37.46 |  | 172.15
19 | 无缝钢管DN80 | m | 8.97 | 30.92 |  | 277.32
20 | 无缝钢管DN70 | m | 41.35 | 26.16 |  | 1081.7
21 | 镀锌钢管DN40 | m | 4.05 | 13.38 |  | 54.16
22 | 镀锌钢管DN25 | m | 111.76 | 8.7 |  | 972.27
23 | 镀锌钢管DN50 | m | 26.5 | 18.29 |  | 484.74
24 | U-PVCDN40 | m | 5.94 | 3.25 |  | 19.29
25 | U-PVCDN32 | m | 52.91 | 2.57 |  | 135.97
26 | U-PVCDN20 | m | 54.28 | 1.07 |  | 58.08
27 | 橡胶管壳 | m3 | 1.46 | 862.1 |  | 1260.91
28 | 塑料管件DN40 | 个 | 3.22 | 2.84 |  | 9.14
29 | 塑料管件DN32 | 个 | 35.27 | 2.37 |  | 83.59
30 | 塑料管件DN20 | 个 | 34.63 | 0.73 |  | 25.28
31 | 金属软接头 DN25 | 个 | 44 | 17.26 |  | 759.44
32 | 截止阀 DN25 | 个 | 44.44 | 40.7 |  | 1808.71
33 | Y型过滤器DN25 | 个 | 22.22 | 95.97 |  | 2132.45
34 | 电动两通阀DN25 | 个 | 20.2 | 170.98 |  | 3453.8
35 | 带比例积分的电动二通阀 DN25 | 个 | 2.02 | 629.04 |  | 1270.66
36 | 蝶阀 DN70 | 个 | 2 | 84.06 |  | 168.12
37 | 静态平衡阀 DN70 | 个 | 1 | 682.5 |  | 682.5
38 | 蝶阀 DN100 | 个 | 2 | 129.31 |  | 258.62
39 | 静态平衡阀 DN100 | 个 | 1 | 933.62 |  | 933.62
40 | 电动对开多叶调节阀 900×200 | 个 | 1 | 121.38 |  | 121.38
41 | 电动对开多叶调节阀 1000×300 | 个 | 1 | 142.07 |  | 142.07
42 | 手动对开多叶调节阀 320×160 | 个 | 3 | 83.13 |  | 249.39
43 | 手动对开多叶调节阀 160×160 | 个 | 4 | 48.71 |  | 194.84
44 | 手动对开多叶调节阀 200×160 | 个 | 9 | 61.06 |  | 549.54
45 | 法兰 DN70 | 个 | 4 | 15.82 |  | 63.28
46 | 法兰 DN100 | 个 | 6 | 14.64 |  | 87.84
47 | 法兰DN70 | 个 | 2 | 15.82 |  | 31.64
48 | 温度计 | 套 | 4 | 43.22 |  | 172.88
49 | 双层百叶风口 200×150 | 个 | 3 | 9.74 |  | 29.22
50 | 双层百叶风口 300×250 | 个 | 3 | 24.35 |  | 73.05
51 | 门铰式回风口 1000×300 | 个 | 9 | 46.27 |  | 416.43
第 5 页 共 6 页
人工、材料、机械数量及价格汇总表
工程名称：暖通工程 |  |  |  |  | 单位：元
序号 | 名称、规格及型号 | 计量 单位 | 数 量 | 单价 |  | 合价
四 | 主材
52 | 门铰式回风口 1250×300 | 个 | 8 | 57.84 |  | 462.72
53 | 门铰式回风口 800×300 | 个 | 3 | 37.02 |  | 111.06
54 | 双层百叶风口 300×150 | 个 | 9 | 14.61 |  | 131.49
55 | 双层百叶风口 600×200 | 个 | 40 | 38.97 |  | 1558.8
56 | 防雨百叶风口 900×200 | 个 | 1 | 17.54 |  | 17.54
57 | 防雨百叶风口 1000×300 | 个 | 1 | 87.68 |  | 87.68
58 | 压力表 DN25 | 套 | 4 | 16.24 |  | 64.96
59 | 带止回阀通风器 BLD-250 | 台 | 2 | 261.5 |  | 523
60 | 风机盘管 FP119(H)Q冷=6.2kW，Q热=9.3kW；L=1020m³/h；N=112W；220V；噪音≤40dB(A) | 台 | 3 | 700.6 |  | 2101.8
61 | 风机盘管 FP170(H)Q冷=9.8kW，Q热=15.2kW；L=1700m³/h；N=195W；220V；噪音≤40dB(A) | 台 | 8 | 1084.82 |  | 8678.56
62 | 风机盘管 FP136(H)Q冷=8.1kW，Q热=12.5kW；L=1360m³/h；N=174W；220V；噪音≤40dB(A) | 台 | 9 | 918.14 |  | 8263.26
63 | 阻抗复合式消声器 400*200 L=1000mm | 节 | 1 | 365.32 |  | 365.32
64 | 阻抗复合式消声器 630*250 L=1000mm | 节 | 1 | 485.65 |  | 485.65
65 | 新风机组 KDG15风量m3/h：L=1500m3/h；G=55Kg；Q冷=19kW，Q热=19.8W；N=0.48kW；H=215pa | 台 | 1 | 2227.11 |  | 2227.11
66 | 新风机组 KDG30风量m3/h：L=30000m3/h；G=75Kg；Q冷=38.7kW，Q热=39.7W；N=1.05kW；H=200pa | 台 | 1 | 5474.38 |  | 5474.38
| 小计 |  |  |  |  | 72307.52
| 合计 |  |  |  |  | 125656.29
第 6 页 共 6 页