## 封-2 招标控制价
封-2 | 消防工程 | [5 empty] | 工程
招标控制价
招标控制价 |  | (小写): | 74,487.90
|  | (大写): | 柒万肆仟肆佰捌拾柒元玖角
其中:安全文明施工费(小写): |  |  |  | 3508.1
(大写): |  |  |  | 叁仟伍佰零捌元壹角
招 标 人： |  |  |  |  | 工程造价 咨 询 人：
|  |  | (单位盖章) |  |  | (单位资质专用章)
法定代理人 或其授权人： |  |  |  |  | 法定代理人 或其授权人：
|  |  | (签字或盖章) |  |  | (签字或盖章)
编 制 人： |  |  |  |  | 复 核 人：
|  |  | (造价人员签字盖专用章) |  |  | (造价工程师签字盖专用章)
时间： 年 月 日

## 表-04 单位工程招标控制价汇总表
表-04
单位工程招标控制价汇总表
工程名称：消防工程 |  |  | 第 1 页 共 1 页
序号 | 汇总内容 | 金额(元) |  | 其中：暂估价(元)
1 | 分部分项工程费 | 56344.59
1.1 | C火灾自动报警 | 18231.02
1.2 | 消防水工程 | 6755.31
1.3 | 喷淋系统 | 31358.26
2 | 措施项目费 | 7523.27
2.1 | 其中：安全文明施工费 | 3508.1
3 | 其他项目费
4 | 规费 | 3910.03 |  | －
5 | 税金 | 6710.01 |  | －
投标报价合计=1+2+3+4+5 |  | 74,487.90
注：1.本表适用于单位工程招标控制价或投标报价的汇总，如无单位工程划分，单项工程也使用本表汇总。 2.分部分项工程、措施项目中暂估价中应填写材料、工程设备暂估价，其他项目中暂估价应填写专业工程暂估价。

## 表-08 措施项目汇总表
表-08
措施项目汇总表
工程名称：消防工程 |  |  | 第 1 页 共 1 页
序号 | 项目名称 | 金额(元)
|  | 合价 |  | 其中：暂估价
1 | 施工技术措施项目 | 1199.95
2 | 施工组织措施项目 | 6323.32
2.1 | 其中：安全文明施工费 | 3508.1
2.2 | 建设工程竣工档案编制费 | 417.07
措施项目费合计=1+2 |  | 7523.27

## 表-09 分部分项工程项目清单计价表
表-09
分部分项工程项目清单计价表
工程名称：消防工程 | [5 empty] | 第 1 页 共 14 页
序号 | 项目编码 | 项目名称 | 项目特征 | 计量单位 | 工程量 |  | 金额（元）
[7 empty] | 综合单价 | 合价 | 其中:暂估价
| C | 火灾自动报警
1 | 030904008001 | 接线端子箱 | [项目特征] 1.名称:接线端子箱 2.型号:TX6961 3.规格:明装,内含2个20对接线端子,外形尺寸:270×380×60mm 4.安装方式:壁挂安装 [工作内容] 1.安装 2.校接线 3.编码 4.调试 | 台 | 2 |  | 155.34 | 310.68
2 | 030904005001 | 火灾声光报警器 | [项目特征] 1.名称:火灾声光报警器 2.规格:TX3301 3.安装方式:壁挂安装,H=2.3m [工作内容] 1.安装 2.校接线 3.编码 4.调试 | 个 | 4 |  | 130.82 | 523.28
3 | 030904006001 | 手动报警按钮（含电话插孔） | [项目特征] 1.名称:手动报警按钮（含电话插孔） 2.规格:TX3140 3.安装方式:壁挂安装,H=1.4m [工作内容] 1.安装 2.校接线 3.编码 4.调试 | 个 | 4 |  | 66.94 | 267.76
本页小计 | [7 empty] | 1101.72
表-09
分部分项工程项目清单计价表
工程名称：消防工程 | [5 empty] | 第 2 页 共 14 页
序号 | 项目编码 | 项目名称 | 项目特征 | 计量单位 | 工程量 |  | 金额（元）
[7 empty] | 综合单价 | 合价 | 其中:暂估价
4 | 030904007001 | 扬声器（吸顶式） | [项目特征] 1.名称:扬声器（吸顶式） 2.功率:TX3353 3.安装方式:吸顶安装 [工作内容] 1.安装 2.校接线 3.编码 4.调试 | 个 | 7 |  | 69.72 | 488.04
5 | 030904003001 | 消火栓报警按钮 | [项目特征] 1.名称:消火栓报警按钮 2.型号:TX3152 3.安装方式:壁挂安装,H=1.4m [工作内容] 1.安装 2.校接线 3.编码 4.调试 | 个 | 7 |  | 129.25 | 904.75
6 | 030904001001 | 点型光电感烟探测器 | [项目特征] 1.名称:点型光电感烟探测器 2.规格:TX3100A 3.安装方式:吸顶安装 [工作内容] 1.底座安装 2.探头安装 3.校接线 4.编码 5.探测器调试 | 个 | 32 |  | 79.57 | 2546.24
本页小计 | [7 empty] | 3939.03
表-09
分部分项工程项目清单计价表
工程名称：消防工程 | [5 empty] | 第 3 页 共 14 页
序号 | 项目编码 | 项目名称 | 项目特征 | 计量单位 | 工程量 |  | 金额（元）
[7 empty] | 综合单价 | 合价 | 其中:暂估价
7 | 030904011001 | 火灾显示盘 | [项目特征] 1.名称:火灾显示盘 2.规格:TX3403 3.安装方式:壁挂安装,H=1.4m [工作内容] 1.本体安装 2.校接线、摇测绝缘电阻 3.排线、绑扎、导线标识 4.显示器安装 5.调试 | 台 | 2 |  | 2001.46 | 4002.92
8 | 030904008002 | 输入模块 | [项目特征] 1.名称:输入模块 2.规格:TX3200A 3.安装方式:模块箱内安装 [工作内容] 1.安装 2.校接线 3.编码 4.调试 | 个 | 4 |  | 223.76 | 895.04
9 | 030507001001 | 门磁开关 | [项目特征] 1.名称:门磁开关 2.类别:TM3600 [工作内容] 1.本体安装 2.单体调试 | 套 | 4 |  | 62.31 | 249.24
本页小计 | [7 empty] | 5147.2
表-09
分部分项工程项目清单计价表
工程名称：消防工程 | [5 empty] | 第 4 页 共 14 页
序号 | 项目编码 | 项目名称 | 项目特征 | 计量单位 | 工程量 |  | 金额（元）
[7 empty] | 综合单价 | 合价 | 其中:暂估价
10 | 030411004010 | 管内穿线 WDZBN-B1-BYJ-1.5 | [项目特征] 1.名称:管内穿线 2.配线形式:消防线路 3.型号、规格:WDZBN-B1-BYJ-1.5 4.配线部位:室内 [工作内容] 1.配线 2.钢索架设(拉紧装置安装) 3.支持体(夹板、绝缘子、槽板等)安装 | m | 152.16 |  | 4.15 | 631.46
11 | 030411004011 | 管内穿线 WDZBN-B1-BYJ-2.5 | [项目特征] 1.名称:管内穿线 2.配线形式:消防线路 3.型号、规格:WDZBN-B1-BYJ-2.5 4.配线部位:室内 [工作内容] 1.配线 2.钢索架设(拉紧装置安装) 3.支持体(夹板、绝缘子、槽板等)安装 | m | 123.64 |  | 5.13 | 634.27
12 | 030411004012 | 管内穿线 WDZBN-B1-RYJS-2x1.5 | [项目特征] 1.名称:管内穿线 2.配线形式:消防线路 3.型号、规格:WDZBN-B1-RYJS-2x1.5 4.配线部位:室内 [工作内容] 1.配线 2.钢索架设(拉紧装置安装) 3.支持体(夹板、绝缘子、槽板等)安装 | m | 230.85 |  | 3.19 | 736.41
本页小计 | [7 empty] | 2002.14
表-09
分部分项工程项目清单计价表
工程名称：消防工程 | [5 empty] | 第 5 页 共 14 页
序号 | 项目编码 | 项目名称 | 项目特征 | 计量单位 | 工程量 |  | 金额（元）
[7 empty] | 综合单价 | 合价 | 其中:暂估价
13 | 030411004013 | 管内穿线 WDZBN-B1-RYSP-2x1.0 | [项目特征] 1.名称:管内穿线 2.配线形式:消防线路 3.型号、规格:WDZBN-B1-RYSP-2x1.0 4.配线部位:室内 [工作内容] 1.配线 2.钢索架设(拉紧装置安装) 3.支持体(夹板、绝缘子、槽板等)安装 | m | 53.16 |  | 5.98 | 317.9
14 | 030411001009 | 电气配管 JDG20（暗配） | [项目特征] 1.名称:电气配管 2.材质:紧定式钢导管电线管 3.规格:DN20 4.敷设方式:暗敷 [工作内容] 1.电线管路敷设 2.钢索架设(拉紧装置安装) 3.砖墙开沟槽 4.接地 | m | 406.39 |  | 7.55 | 3068.24
15 | 030411006005 | 钢制接线盒 | [项目特征] 1.名称:钢制接线盒 2.安装形式:满足设计规范及要求 [工作内容] 1.本体安装 | 个 | 62 |  | 8.08 | 500.96
16 | 030905001001 | 自动报警系统调试 | [项目特征] 1.名称:自动报警系统调试 [工作内容] 1.系统调试 | 系统 | 1 |  | 1965.67 | 1965.67
17 | 030905003001 | 广播调试 | [项目特征] 1.名称:广播调试 [工作内容] 1.调试 | 个 | 7 |  | 26.88 | 188.16
本页小计 | [7 empty] | 6040.93
表-09
分部分项工程项目清单计价表
工程名称：消防工程 | [5 empty] | 第 6 页 共 14 页
序号 | 项目编码 | 项目名称 | 项目特征 | 计量单位 | 工程量 |  | 金额（元）
[7 empty] | 综合单价 | 合价 | 其中:暂估价
消防水工程
1 | 030901001001 | 热浸锌镀锌钢管 DN65 | [项目特征] 1.安装部位:室内 2.材质、规格:热浸锌镀锌钢管 DN65 3.连接形式:沟槽式连接件(卡箍) [工作内容] 1.管道及管件安装 2.钢管镀锌 3.压力试验 4.冲洗 5.管道标识 | m | 21.61 |  | 60.9 | 1316.05
2 | 030901010001 | 消火栓箱 SG20A65-J | [项目特征] 1.名称:消火栓箱 2.型号、规格:SG20A65-J 3.附件材质、规格:每个消火栓箱内配SNZ65消火栓（或SNZW65减压稳压消火栓）1个，DN65、L=25m内衬里水带1条，φ19水枪1支，消火栓箱内均配置JPS1.6-19消防软管卷盘，30米一卷，消火栓箱均配置消防按钮（仅用于报警） 4.安装:详图集15S202-15 [工作内容] 1.箱体及消火栓安装 2.配件安装 | 套 | 8 |  | 625.94 | 5007.52
3 | 031002003001 | 钢套管 DN100 | [项目特征] 1.名称、类型:钢套管 2.材质:焊接钢管 3.规格:DN100 [工作内容] 1.制作 2.安装 | 个 | 2 |  | 66.06 | 132.12
本页小计 | [7 empty] | 6455.69
表-09
分部分项工程项目清单计价表
工程名称：消防工程 | [5 empty] | 第 7 页 共 14 页
序号 | 项目编码 | 项目名称 | 项目特征 | 计量单位 | 工程量 |  | 金额（元）
[7 empty] | 综合单价 | 合价 | 其中:暂估价
4 | 011615001001 | 开孔(打洞) DN100 | [项目特征] 1.部位:室内 2.打洞部位材质:综合考虑 3.洞尺寸:DN100 [工作内容] 1.拆除 2.控制扬尘 3.清理 4.场内运输 | 个 | 2 |  | 13.97 | 27.94
5 | 030905002001 | 消防水灭火系统控制装置调试 | [项目特征] 1.名称:消防水灭火系统控制装置调试 [工作内容] 1.系统装置调试 | 点 | 8 |  | 33.96 | 271.68
喷淋系统
1 | 030901001002 | 热浸锌镀锌钢管 DN125 | [项目特征] 1.安装部位:室内 2.材质、规格:热浸锌镀锌钢管 DN125 3.连接形式:沟槽式连接件(卡箍) [工作内容] 1.管道及管件安装 2.钢管镀锌 3.压力试验 4.冲洗 5.管道标识 | m | 6.58 |  | 115.63 | 760.85
本页小计 | [7 empty] | 1060.47
表-09
分部分项工程项目清单计价表
工程名称：消防工程 | [5 empty] | 第 8 页 共 14 页
序号 | 项目编码 | 项目名称 | 项目特征 | 计量单位 | 工程量 |  | 金额（元）
[7 empty] | 综合单价 | 合价 | 其中:暂估价
2 | 030901001003 | 热浸锌镀锌钢管 DN100 | [项目特征] 1.安装部位:室内 2.材质、规格:热浸锌镀锌钢管 DN100 3.连接形式:沟槽式连接件(卡箍) [工作内容] 1.管道及管件安装 2.钢管镀锌 3.压力试验 4.冲洗 5.管道标识 | m | 3.37 |  | 88.66 | 298.78
3 | 030901001004 | 热浸锌镀锌钢管 DN80 | [项目特征] 1.安装部位:室内 2.材质、规格:热浸锌镀锌钢管 DN80 3.连接形式:沟槽式连接件(卡箍) [工作内容] 1.管道及管件安装 2.钢管镀锌 3.压力试验 4.冲洗 5.管道标识 | m | 6.35 |  | 73.38 | 465.96
4 | 030901001005 | 热浸锌镀锌钢管 DN65 | [项目特征] 1.安装部位:室内 2.材质、规格:热浸锌镀锌钢管 DN65 3.连接形式:沟槽式连接件(卡箍) [工作内容] 1.管道及管件安装 2.钢管镀锌 3.压力试验 4.冲洗 5.管道标识 | m | 24.84 |  | 60.9 | 1512.76
本页小计 | [7 empty] | 2277.5
表-09
分部分项工程项目清单计价表
工程名称：消防工程 | [5 empty] | 第 9 页 共 14 页
序号 | 项目编码 | 项目名称 | 项目特征 | 计量单位 | 工程量 |  | 金额（元）
[7 empty] | 综合单价 | 合价 | 其中:暂估价
5 | 030901002001 | 热浸锌镀锌钢管 DN50 | [项目特征] 1.安装部位:室内 2.材质、规格:热浸锌镀锌钢管 DN50 3.连接形式:丝扣连接 [工作内容] 1.管道及管件安装 2.钢管镀锌 3.压力试验 4.冲洗 5.管道标识 | m | 68.17 |  | 45.18 | 3079.92
6 | 030901002002 | 热浸锌镀锌钢管 DN40 | [项目特征] 1.安装部位:室内 2.材质、规格:热浸锌镀锌钢管 DN40 3.连接形式:丝扣连接 [工作内容] 1.管道及管件安装 2.钢管镀锌 3.压力试验 4.冲洗 5.管道标识 | m | 72.9 |  | 40.07 | 2921.1
7 | 030901002003 | 热浸锌镀锌钢管 DN32 | [项目特征] 1.安装部位:室内 2.材质、规格:热浸锌镀锌钢管 DN32 3.连接形式:丝扣连接 [工作内容] 1.管道及管件安装 2.钢管镀锌 3.压力试验 4.冲洗 5.管道标识 | m | 49.8 |  | 37.63 | 1873.97
本页小计 | [7 empty] | 7874.99
表-09
分部分项工程项目清单计价表
工程名称：消防工程 | [5 empty] | 第 10 页 共 14 页
序号 | 项目编码 | 项目名称 | 项目特征 | 计量单位 | 工程量 |  | 金额（元）
[7 empty] | 综合单价 | 合价 | 其中:暂估价
8 | 030901002004 | 热浸锌镀锌钢管 DN25 | [项目特征] 1.安装部位:室内 2.材质、规格:热浸锌镀锌钢管 DN25 3.连接形式:丝扣连接 [工作内容] 1.管道及管件安装 2.钢管镀锌 3.压力试验 4.冲洗 5.管道标识 | m | 188.61 |  | 34.04 | 6420.28
9 | 031001006001 | 排水管 U-PVC DN25 | [项目特征] 1.安装部位:室内 2.介质:排水管 3.材质、规格:U-PVC DN25 4.连接形式:粘接剂连接 [工作内容] 1.管道安装 2.管件安装 3.塑料卡固定 4.压力试验 5.吹扫、冲洗 6.警示带铺设 | m | 30.96 |  | 16.58 | 513.32
10 | 031003002001 | 信号阀 DN100 | [项目特征] 1.类型:信号阀 2.规格、压力等级:DN100 3.连接形式:沟槽连接 [工作内容] 1.安装 2.调试 | 个 | 1 |  | 438.83 | 438.83
本页小计 | [7 empty] | 7372.43
表-09
分部分项工程项目清单计价表
工程名称：消防工程 | [5 empty] | 第 11 页 共 14 页
序号 | 项目编码 | 项目名称 | 项目特征 | 计量单位 | 工程量 |  | 金额（元）
[7 empty] | 综合单价 | 合价 | 其中:暂估价
11 | 031003002002 | 水流指示器 DN100 | [项目特征] 1.类型:水流指示器 2.规格、压力等级:DN100 3.连接形式:沟槽连接 [工作内容] 1.安装 2.调试 | 个 | 1 |  | 392.13 | 392.13
12 | 031003002003 | 信号阀 DN125 | [项目特征] 1.类型:信号阀 2.规格、压力等级:DN125 3.连接形式:沟槽连接 [工作内容] 1.安装 2.调试 | 个 | 1 |  | 670.3 | 670.3
13 | 031003002004 | 水流指示器 DN125 | [项目特征] 1.类型:水流指示器 2.规格、压力等级:DN125 3.连接形式:沟槽连接 [工作内容] 1.安装 2.调试 | 个 | 1 |  | 508.4 | 508.4
14 | 031003002005 | 末端试水装置 DN25 | [项目特征] 1.类型:末端试水装置 2.规格、压力等级:DN25 3.安装方式:间接排水,安装高度1.5米 [工作内容] 1.安装 2.调试 | 个 | 2 |  | 1390.19 | 2780.38
本页小计 | [7 empty] | 4351.21
表-09
分部分项工程项目清单计价表
工程名称：消防工程 | [5 empty] | 第 12 页 共 14 页
序号 | 项目编码 | 项目名称 | 项目特征 | 计量单位 | 工程量 |  | 金额（元）
[7 empty] | 综合单价 | 合价 | 其中:暂估价
15 | 030906001001 | 消防管道支架制作安装 | [项目特征] 1.名称:消防管道支架制作安装 2.材质:综合考虑 [工作内容] 1.制作 2.安装 | kg | 176.98 |  | 13.24 | 2343.22
16 | 031201003004 | 金属结构刷油 | [项目特征] 1.除锈级别:轻锈 2.涂刷遍数、漆膜厚度:除锈后刷樟丹二道，灰色调和漆二道 [工作内容] 1.除锈 2.调配、涂刷 | kg | 176.98 |  | 1.79 | 316.79
17 | 031003001001 | 喷头 | [项目特征] 1.名称:喷头 [工作内容] 1.安装 2.调试 | 个 | 114 |  | 32.4 | 3693.6
18 | 031002003002 | 钢套管 DN65 | [项目特征] 1.名称、类型:钢套管 2.材质:焊接钢管 3.规格:DN65 [工作内容] 1.制作 2.安装 | 个 | 4 |  | 36.43 | 145.72
19 | 031002003003 | 钢套管 DN80 | [项目特征] 1.名称、类型:钢套管 2.材质:焊接钢管 3.规格:DN80 [工作内容] 1.制作 2.安装 | 个 | 7 |  | 52.7 | 368.9
本页小计 | [7 empty] | 6868.23
表-09
分部分项工程项目清单计价表
工程名称：消防工程 | [5 empty] | 第 13 页 共 14 页
序号 | 项目编码 | 项目名称 | 项目特征 | 计量单位 | 工程量 |  | 金额（元）
[7 empty] | 综合单价 | 合价 | 其中:暂估价
20 | 031002003004 | 钢套管 DN150 | [项目特征] 1.名称、类型:钢套管 2.材质:无缝钢管 3.规格:DN150 [工作内容] 1.制作 2.安装 | 个 | 1 |  | 109.09 | 109.09
21 | 031002003005 | 钢套管 DN200 | [项目特征] 1.名称、类型:钢套管 2.材质:无缝钢管 3.规格:DN200 [工作内容] 1.制作 2.安装 | 个 | 1 |  | 145.53 | 145.53
22 | 011615001002 | 开孔(打洞) DN65 | [项目特征] 1.部位:室内 2.打洞部位材质:综合考虑 3.洞尺寸:DN65 [工作内容] 1.拆除 2.控制扬尘 3.清理 4.场内运输 | 个 | 4 |  | 10.5 | 42
23 | 011615001003 | 开孔(打洞) DN80 | [项目特征] 1.部位:室内 2.打洞部位材质:综合考虑 3.洞尺寸:DN80 [工作内容] 1.拆除 2.控制扬尘 3.清理 4.场内运输 | 个 | 7 |  | 12.05 | 84.35
本页小计 | [7 empty] | 380.97
表-09
分部分项工程项目清单计价表
工程名称：消防工程 | [5 empty] | 第 14 页 共 14 页
序号 | 项目编码 | 项目名称 | 项目特征 | 计量单位 | 工程量 |  | 金额（元）
[7 empty] | 综合单价 | 合价 | 其中:暂估价
24 | 011615001004 | 开孔(打洞) DN150 | [项目特征] 1.部位:室内 2.打洞部位材质:综合考虑 3.洞尺寸:DN150 [工作内容] 1.拆除 2.控制扬尘 3.清理 4.场内运输 | 个 | 1 |  | 25.42 | 25.42
25 | 011615001005 | 开孔(打洞) DN200 | [项目特征] 1.部位:室内 2.打洞部位材质:综合考虑 3.洞尺寸:DN200 [工作内容] 1.拆除 2.控制扬尘 3.清理 4.场内运输 | 个 | 1 |  | 28 | 28
26 | 080807013001 | 防火堵料 | [项目特征] 1.名称:防火堵料 2.方式:综合考虑 [工作内容] 1.封堵 2.清理 3.运输 | kg | 100 |  | 9.86 | 986
27 | 030905002002 | 水喷淋系统控制装置调试 | [项目特征] 1.名称:水喷淋系统控制装置调试 [工作内容] 1.系统装置调试 | 点 | 2 |  | 216.33 | 432.66
本页小计 | [7 empty] | 1472.08
合 计 | [7 empty] | 56344.59

## 表-09 施工技术措施项目清单计价表
表-09
施工技术措施项目清单计价表
工程名称：消防工程 | [5 empty] | 第 1 页 共 1 页
序号 | 项目编码 | 项目名称 | 项目特征 | 计量单位 | 工程量 |  | 金额（元）
[7 empty] | 综合单价 | 合价 | 其中:暂估价
| 一 | 施工技术措施项目 | [5 empty] | 1199.95
1 | 031301017003 | 脚手架搭拆 | [项目特征] 1.搭设方式:综合考虑 2.搭设高度:综合考虑 3.脚手架材质:综合考虑 [工作内容] 1.场内、场外材料搬运 2.搭、拆脚手架 3.拆除脚手架后材料的堆放 | 项 | 1 |  | 1199.95 | 1199.95
本页小计 | [7 empty] | 1199.95
合 计 | [7 empty] | 1199.95

## 表-09-1 分部分项工程项目清单综合单价分析表(一)
表-09-1
分部分项工程项目清单综合单价分析表(一)
工程名称：消防工程 |  |  |  |  | 第 1 页 共 100 页
项目编码 | 030904008001 | 项目名称 |  | 接线端子箱 | [5 empty] | 计量单位 |  | 台 |  | 综合单价 |  | 155.34
定额编号 | 定额项目名称 | 单位 | 数量 | 定额综合单价 | [9 empty] | 人材机价差 | 其他风险费 | 合价
|  |  |  | 定额人工费 |  | 定额 材料费 | 定额施工机具使用费 | 企业管理费 |  | 利润 |  | 一般风险 费用
|  |  |  | 1 |  | 2 | 3 | 4 | 5 | 6 | 7 | 8 | 9 | 10 | 11 | 12
[8 empty] | 费率 （%） | （1+3） ×(4) | 费率 （%） | （1+3） ×(6) | 费率 （%） | （1+3） ×(8) |  |  | 1+2+3+5+7+9+10+11
CJ0211 | 控制模块安装 端子箱 | 只 | 1 | 30.92 |  | 10.63 | 0 | 26.13 | 8.08 | 22.69 | 7.02 | 2.8 | 0.87 | -7.07 | 0 | 155.34
合 计 |  |  |  | 30.92 |  | 10.63 | 0 | - | 8.08 | - | 7.02 | - | 0.87 | -7.07 | 0 | 155.34
人工、材料及机械名称 | [5 empty] | 单位 | 数量 | 定额单价 |  | 市场单价 |  | 价差合计 |  | 市场合价 |  | 备注
1.人 工
智能化综合工 | [5 empty] | 2: 工日; 3: 0.229; 4: 135; 6: 112.84; 8: -5.07; 10: 25.84
2.材 料
（1）计价材料
接地编织铜线 | [5 empty] | 2: m; 3: 0.5; 4: 12.82; 6: 10.41; 8: -1.21; 10: 5.21
铜接线端子DT-6 | [5 empty] | 2: 个; 3: 2.03; 4: 1.37; 6: 1.11; 8: -0.53; 10: 2.25
膨胀螺栓M8 | [5 empty] | 2: 10套; 3: 0.412; 4: 3.5; 6: 2.84; 8: -0.27; 10: 1.17
注：1.此表适用于房屋建筑工程、仿古建筑工程、构筑物工程、市政工程、城市轨道交通的盾构工程及地下工程和轨道工程、爆破工程、机械土石方工程、房屋建筑修缮工程 分部分项工程或技术措施项目清单综合单价分析。 2.此表适用于定额人工费与定额施工机具使用费之和为计算基础并按一般计税方法计算的工程使用。 3.投标报价如不使用本市建设工程主管部门发布的依据,可不填定额项目、编号等。 4.招标文件提供了暂估单价的材料，按暂估的单价填入表内，并在备注栏中注明为“暂估价”。 5.材料应注明名称、规格、型号。
表-09-1
分部分项工程项目清单综合单价分析表(一)
工程名称：消防工程 |  |  |  |  | 第 2 页 共 100 页
（2）其他材料费
3.机 械
（1）机上人工
（2）燃油动力费
表-09-1
分部分项工程项目清单综合单价分析表(一)
工程名称：消防工程 |  |  |  |  | 第 3 页 共 100 页
项目编码 | 030904005001 | 项目名称 |  | 火灾声光报警器 |  | 6: 计量单位; 8: 个; 10: 综合单价; 12: 130.82
定额编号 | 定额项目名称 | 单位 | 数量 | 定额综合单价 |  | 10: 人材机价差; 11: 其他风险费; 12: 合价
|  |  |  | 定额人工费 |  | 2: 定额 材料费; 3: 定额施工机具使用费; 4: 企业管理费; 6: 利润; 8: 一般风险 费用
|  |  |  | 1 |  | 2 | 3 | 4 | 5 | 6 | 7 | 8 | 9 | 10 | 11 | 12
[8 empty] | 费率 （%） | （1+3） ×(4) | 费率 （%） | （1+3） ×(6) | 费率 （%） | （1+3） ×(8) |  |  | 1+2+3+5+7+9+10+11
CJ0198 | 声光报警器安装 | 个 | 1 | 47.52 |  | 3.27 | 0 | 26.13 | 12.42 | 22.69 | 10.78 | 2.8 | 1.33 | -8.44 | 0 | 130.82
合 计 |  |  |  | 47.52 |  | 3.27 | 0 | - | 12.42 | - | 10.78 | - | 1.33 | -8.44 | 0 | 130.82
人工、材料及机械名称 | [5 empty] | 单位 | 数量 | 定额单价 |  | 市场单价 |  | 价差合计 |  | 市场合价 |  | 备注
1.人 工
智能化综合工 | [5 empty] | 2: 工日; 3: 0.352; 4: 135; 6: 112.84; 8: -7.8; 10: 39.72
2.材 料
（1）计价材料
异型塑料管φ5 | [5 empty] | 2: m; 3: 0.0684; 4: 0.93; 6: 0.75; 8: -0.01; 10: 0.05
木螺钉M4.5~6×15~100 | [5 empty] | 2: 10个; 3: 0.306; 4: 1.05; 6: 0.85; 8: -0.06; 10: 0.26
塑料胀管φ6 | [5 empty] | 2: 个; 3: 3.15; 4: 0.08; 6: 0.06; 8: -0.06; 10: 0.19
表-09-1
分部分项工程项目清单综合单价分析表(一)
工程名称：消防工程 |  |  |  |  | 第 4 页 共 100 页
标志牌 | [5 empty] | 2: 个; 3: 1; 4: 0.85; 6: 0.69; 8: -0.16; 10: 0.69
铜接线卡1.0-2.5 | [5 empty] | 2: 个; 3: 2.03; 4: 0.62; 6: 0.5; 8: -0.24; 10: 1.02
阻燃铜芯塑料绝缘绞型电线ZR-RVS 2×1.5mm2 | [5 empty] | 2: m; 3: 0.153; 4: 3.42; 6: 2.78; 8: -0.1; 10: 0.43
（2）其他材料费
3.机 械
（1）机上人工
（2）燃油动力费
表-09-1
分部分项工程项目清单综合单价分析表(一)
工程名称：消防工程 |  |  |  |  | 第 5 页 共 100 页
项目编码 | 030904006001 | 项目名称 |  | 手动报警按钮（含电话插孔） |  | 6: 计量单位; 8: 个; 10: 综合单价; 12: 66.94
定额编号 | 定额项目名称 | 单位 | 数量 | 定额综合单价 |  | 10: 人材机价差; 11: 其他风险费; 12: 合价
|  |  |  | 定额人工费 |  | 2: 定额 材料费; 3: 定额施工机具使用费; 4: 企业管理费; 6: 利润; 8: 一般风险 费用
|  |  |  | 1 |  | 2 | 3 | 4 | 5 | 6 | 7 | 8 | 9 | 10 | 11 | 12
[8 empty] | 费率 （%） | （1+3） ×(4) | 费率 （%） | （1+3） ×(6) | 费率 （%） | （1+3） ×(8) |  |  | 1+2+3+5+7+9+10+11
CJ0199 | 消防报警插孔(电话)安装 消防报警插孔 | 个 | 1 | 9.05 |  | 1.86 | 0.04 | 26.13 | 2.38 | 22.69 | 2.06 | 2.8 | 0.25 | -1.84 | 0 | 66.94
合 计 |  |  |  | 9.05 |  | 1.86 | 0.04 | - | 2.38 | - | 2.06 | - | 0.25 | -1.84 | 0 | 66.94
人工、材料及机械名称 | [5 empty] | 单位 | 数量 | 定额单价 |  | 市场单价 |  | 价差合计 |  | 市场合价 |  | 备注
1.人 工
智能化综合工 | [5 empty] | 2: 工日; 3: 0.067; 4: 135; 6: 112.84; 8: -1.48; 10: 7.56
2.材 料
（1）计价材料
铜接线卡1.0-2.5 | [5 empty] | 2: 个; 3: 2.03; 4: 0.62; 6: 0.5; 8: -0.24; 10: 1.02
阻燃铜芯塑料绝缘绞型电线ZR-RVS 2×1.5mm2 | [5 empty] | 2: m; 3: 0.153; 4: 3.42; 6: 2.78; 8: -0.1; 10: 0.43
表-09-1
分部分项工程项目清单综合单价分析表(一)
工程名称：消防工程 |  |  |  |  | 第 6 页 共 100 页
镀锌螺钉M2~5×4~50 | [5 empty] | 2: 个; 3: 2.04; 4: 0.04; 6: 0.03; 8: -0.02; 10: 0.06
（2）其他材料费
3.机 械
（1）机上人工
（2）燃油动力费
表-09-1
分部分项工程项目清单综合单价分析表(一)
工程名称：消防工程 |  |  |  |  | 第 7 页 共 100 页
项目编码 | 030904007001 | 项目名称 |  | 扬声器（吸顶式） |  | 6: 计量单位; 8: 个; 10: 综合单价; 12: 69.72
定额编号 | 定额项目名称 | 单位 | 数量 | 定额综合单价 |  | 10: 人材机价差; 11: 其他风险费; 12: 合价
|  |  |  | 定额人工费 |  | 2: 定额 材料费; 3: 定额施工机具使用费; 4: 企业管理费; 6: 利润; 8: 一般风险 费用
|  |  |  | 1 |  | 2 | 3 | 4 | 5 | 6 | 7 | 8 | 9 | 10 | 11 | 12
[8 empty] | 费率 （%） | （1+3） ×(4) | 费率 （%） | （1+3） ×(6) | 费率 （%） | （1+3） ×(8) |  |  | 1+2+3+5+7+9+10+11
CJ0201 | 消防广播安装 吸顶式 | 只 | 1 | 29.43 |  | 1.83 | 0.04 | 26.13 | 7.7 | 22.69 | 6.69 | 2.8 | 0.83 | -5.18 | 0 | 69.72
合 计 |  |  |  | 29.43 |  | 1.83 | 0.04 | - | 7.7 | - | 6.69 | - | 0.83 | -5.18 | 0 | 69.72
人工、材料及机械名称 | [5 empty] | 单位 | 数量 | 定额单价 |  | 市场单价 |  | 价差合计 |  | 市场合价 |  | 备注
1.人 工
智能化综合工 | [5 empty] | 2: 工日; 3: 0.218; 4: 135; 6: 112.84; 8: -4.83; 10: 24.6
2.材 料
（1）计价材料
异型塑料管φ5 | [5 empty] | 2: m; 3: 0.0571; 4: 0.93; 6: 0.75; 8: -0.01; 10: 0.04
铜接线卡1.0-2.5 | [5 empty] | 2: 个; 3: 2.03; 4: 0.62; 6: 0.5; 8: -0.24; 10: 1.02
阻燃铜芯塑料绝缘绞型电线ZR-RVS 2×1.5mm2 | [5 empty] | 2: m; 3: 0.153; 4: 3.42; 6: 2.78; 8: -0.1; 10: 0.43
表-09-1
分部分项工程项目清单综合单价分析表(一)
工程名称：消防工程 |  |  |  |  | 第 8 页 共 100 页
（2）其他材料费
3.机 械
（1）机上人工
（2）燃油动力费
表-09-1
分部分项工程项目清单综合单价分析表(一)
工程名称：消防工程 |  |  |  |  | 第 9 页 共 100 页
项目编码 | 030904003001 | 项目名称 |  | 消火栓报警按钮 |  | 6: 计量单位; 8: 个; 10: 综合单价; 12: 129.25
定额编号 | 定额项目名称 | 单位 | 数量 | 定额综合单价 |  | 10: 人材机价差; 11: 其他风险费; 12: 合价
|  |  |  | 定额人工费 |  | 2: 定额 材料费; 3: 定额施工机具使用费; 4: 企业管理费; 6: 利润; 8: 一般风险 费用
|  |  |  | 1 |  | 2 | 3 | 4 | 5 | 6 | 7 | 8 | 9 | 10 | 11 | 12
[8 empty] | 费率 （%） | （1+3） ×(4) | 费率 （%） | （1+3） ×(6) | 费率 （%） | （1+3） ×(8) |  |  | 1+2+3+5+7+9+10+11
CJ0196 | 消火栓报警按钮 | 只 | 1 | 59.54 |  | 6.05 | 0.04 | 26.13 | 15.57 | 22.69 | 13.52 | 2.8 | 1.67 | -10.94 | 0 | 129.25
合 计 |  |  |  | 59.54 |  | 6.05 | 0.04 | - | 15.57 | - | 13.52 | - | 1.67 | -10.94 | 0 | 129.25
人工、材料及机械名称 | [5 empty] | 单位 | 数量 | 定额单价 |  | 市场单价 |  | 价差合计 |  | 市场合价 |  | 备注
1.人 工
智能化综合工 | [5 empty] | 2: 工日; 3: 0.441; 4: 135; 6: 112.84; 8: -9.77; 10: 49.76
2.材 料
（1）计价材料
铜接线卡1.0-2.5 | [5 empty] | 2: 个; 3: 7.105; 4: 0.62; 6: 0.5; 8: -0.85; 10: 3.55
阻燃铜芯塑料绝缘绞型电线ZR-RVS 2×1.5mm2 | [5 empty] | 2: m; 3: 0.458; 4: 3.42; 6: 2.78; 8: -0.29; 10: 1.27
镀锌螺钉M2~5×4~50 | [5 empty] | 2: 个; 3: 2.04; 4: 0.04; 6: 0.03; 8: -0.02; 10: 0.06
表-09-1
分部分项工程项目清单综合单价分析表(一)
工程名称：消防工程 |  |  |  |  | 第 10 页 共 100 页
（2）其他材料费
3.机 械
（1）机上人工
（2）燃油动力费
表-09-1
分部分项工程项目清单综合单价分析表(一)
工程名称：消防工程 |  |  |  |  | 第 11 页 共 100 页
项目编码 | 030904001001 | 项目名称 |  | 点型光电感烟探测器 |  | 6: 计量单位; 8: 个; 10: 综合单价; 12: 79.57
定额编号 | 定额项目名称 | 单位 | 数量 | 定额综合单价 |  | 10: 人材机价差; 11: 其他风险费; 12: 合价
|  |  |  | 定额人工费 |  | 2: 定额 材料费; 3: 定额施工机具使用费; 4: 企业管理费; 6: 利润; 8: 一般风险 费用
|  |  |  | 1 |  | 2 | 3 | 4 | 5 | 6 | 7 | 8 | 9 | 10 | 11 | 12
[8 empty] | 费率 （%） | （1+3） ×(4) | 费率 （%） | （1+3） ×(6) | 费率 （%） | （1+3） ×(8) |  |  | 1+2+3+5+7+9+10+11
CJ0187 | 点型探测器安装 感烟 | 只 | 1 | 22.55 |  | 1.86 | 0.16 | 26.13 | 5.93 | 22.69 | 5.15 | 2.8 | 0.64 | -4.06 | 0 | 79.57
合 计 |  |  |  | 22.55 |  | 1.86 | 0.16 | - | 5.93 | - | 5.15 | - | 0.64 | -4.06 | 0 | 79.57
人工、材料及机械名称 | [5 empty] | 单位 | 数量 | 定额单价 |  | 市场单价 |  | 价差合计 |  | 市场合价 |  | 备注
1.人 工
智能化综合工 | [5 empty] | 2: 工日; 3: 0.167; 4: 135; 6: 112.84; 8: -3.7; 10: 18.84
2.材 料
（1）计价材料
铜接线卡1.0-2.5 | [5 empty] | 2: 个; 3: 2.03; 4: 0.62; 6: 0.5; 8: -0.24; 10: 1.02
阻燃铜芯塑料绝缘绞型电线ZR-RVS 2×1.5mm2 | [5 empty] | 2: m; 3: 0.153; 4: 3.42; 6: 2.78; 8: -0.1; 10: 0.43
镀锌螺钉M2~5×4~50 | [5 empty] | 2: 个; 3: 2.04; 4: 0.04; 6: 0.03; 8: -0.02; 10: 0.06
表-09-1
分部分项工程项目清单综合单价分析表(一)
工程名称：消防工程 |  |  |  |  | 第 12 页 共 100 页
（2）其他材料费
3.机 械
（1）机上人工
（2）燃油动力费
表-09-1
分部分项工程项目清单综合单价分析表(一)
工程名称：消防工程 |  |  |  |  | 第 13 页 共 100 页
项目编码 | 030904011001 | 项目名称 |  | 火灾显示盘 |  | 6: 计量单位; 8: 台; 10: 综合单价; 12: 2001.46
定额编号 | 定额项目名称 | 单位 | 数量 | 定额综合单价 |  | 10: 人材机价差; 11: 其他风险费; 12: 合价
|  |  |  | 定额人工费 |  | 2: 定额 材料费; 3: 定额施工机具使用费; 4: 企业管理费; 6: 利润; 8: 一般风险 费用
|  |  |  | 1 |  | 2 | 3 | 4 | 5 | 6 | 7 | 8 | 9 | 10 | 11 | 12
[8 empty] | 费率 （%） | （1+3） ×(4) | 费率 （%） | （1+3） ×(6) | 费率 （%） | （1+3） ×(8) |  |  | 1+2+3+5+7+9+10+11
CJ0222 | 重复显示器 | 台 | 1 | 1170.72 |  | 13.24 | 12.69 | 26.13 | 309.23 | 22.69 | 268.52 | 2.8 | 33.14 | -194.66 | 0 | 2001.46
合 计 |  |  |  | 1170.72 |  | 13.24 | 12.69 | - | 309.23 | - | 268.52 | - | 33.14 | -194.66 | 0 | 2001.46
人工、材料及机械名称 | [5 empty] | 单位 | 数量 | 定额单价 |  | 市场单价 |  | 价差合计 |  | 市场合价 |  | 备注
1.人 工
智能化综合工 | [5 empty] | 2: 工日; 3: 8.672; 4: 135; 6: 112.84; 8: -192.17; 10: 978.55
2.材 料
（1）计价材料
异型塑料管φ5 | [5 empty] | 2: m; 3: 0.21; 4: 0.93; 6: 0.75; 8: -0.04; 10: 0.16
接地编织铜线 | [5 empty] | 2: m; 3: 0.5; 4: 12.82; 6: 10.41; 8: -1.21; 10: 5.21
膨胀螺栓M8 | [5 empty] | 2: 10套; 3: 0.412; 4: 3.5; 6: 2.84; 8: -0.27; 10: 1.17
表-09-1
分部分项工程项目清单综合单价分析表(一)
工程名称：消防工程 |  |  |  |  | 第 14 页 共 100 页
铜接线端子DT-16 | [5 empty] | 2: 个; 3: 2.03; 4: 2.56; 6: 2.08; 8: -0.97; 10: 4.22
（2）其他材料费
3.机 械
（1）机上人工
（2）燃油动力费
表-09-1
分部分项工程项目清单综合单价分析表(一)
工程名称：消防工程 |  |  |  |  | 第 15 页 共 100 页
项目编码 | 030904008002 | 项目名称 |  | 输入模块 |  | 6: 计量单位; 8: 个; 10: 综合单价; 12: 223.76
定额编号 | 定额项目名称 | 单位 | 数量 | 定额综合单价 |  | 10: 人材机价差; 11: 其他风险费; 12: 合价
|  |  |  | 定额人工费 |  | 2: 定额 材料费; 3: 定额施工机具使用费; 4: 企业管理费; 6: 利润; 8: 一般风险 费用
|  |  |  | 1 |  | 2 | 3 | 4 | 5 | 6 | 7 | 8 | 9 | 10 | 11 | 12
[8 empty] | 费率 （%） | （1+3） ×(4) | 费率 （%） | （1+3） ×(6) | 费率 （%） | （1+3） ×(8) |  |  | 1+2+3+5+7+9+10+11
CJ0204 | 控制模块安装 单输入 | 只 | 1 | 129.6 |  | 5.73 | 0.81 | 26.13 | 34.08 | 22.69 | 29.59 | 2.8 | 3.65 | -22.39 | 0 | 223.76
合 计 |  |  |  | 129.6 |  | 5.73 | 0.81 | - | 34.08 | - | 29.59 | - | 3.65 | -22.39 | 0 | 223.76
人工、材料及机械名称 | [5 empty] | 单位 | 数量 | 定额单价 |  | 市场单价 |  | 价差合计 |  | 市场合价 |  | 备注
1.人 工
智能化综合工 | [5 empty] | 2: 工日; 3: 0.96; 4: 135; 6: 112.84; 8: -21.27; 10: 108.33
2.材 料
（1）计价材料
标志牌 | [5 empty] | 2: 个; 3: 1; 4: 0.85; 6: 0.69; 8: -0.16; 10: 0.69
铜接线卡1.0-2.5 | [5 empty] | 2: 个; 3: 4.06; 4: 0.62; 6: 0.5; 8: -0.49; 10: 2.03
阻燃铜芯塑料绝缘绞型电线ZR-RVS 2×1.5mm2 | [5 empty] | 2: m; 3: 0.305; 4: 3.42; 6: 2.78; 8: -0.2; 10: 0.85
表-09-1
分部分项工程项目清单综合单价分析表(一)
工程名称：消防工程 |  |  |  |  | 第 16 页 共 100 页
镀锌螺钉M2~5×4~50 | [5 empty] | 2: 个; 3: 2.04; 4: 0.04; 6: 0.03; 8: -0.02; 10: 0.06
尼龙线卡 | [5 empty] | 2: 个; 3: 4; 4: 0.03; 6: 0.02; 8: -0.04; 10: 0.08
尼龙扎带L100~150 | [5 empty] | 2: 根; 3: 2; 4: 0.56; 6: 0.45; 8: -0.22; 10: 0.9
（2）其他材料费
3.机 械
（1）机上人工
（2）燃油动力费
表-09-1
分部分项工程项目清单综合单价分析表(一)
工程名称：消防工程 |  |  |  |  | 第 17 页 共 100 页
项目编码 | 030507001001 | 项目名称 |  | 门磁开关 |  | 6: 计量单位; 8: 套; 10: 综合单价; 12: 62.31
定额编号 | 定额项目名称 | 单位 | 数量 | 定额综合单价 |  | 10: 人材机价差; 11: 其他风险费; 12: 合价
|  |  |  | 定额人工费 |  | 2: 定额 材料费; 3: 定额施工机具使用费; 4: 企业管理费; 6: 利润; 8: 一般风险 费用
|  |  |  | 1 |  | 2 | 3 | 4 | 5 | 6 | 7 | 8 | 9 | 10 | 11 | 12
[8 empty] | 费率 （%） | （1+3） ×(4) | 费率 （%） | （1+3） ×(6) | 费率 （%） | （1+3） ×(8) |  |  | 1+2+3+5+7+9+10+11
CE0740 | 入侵探测器 门磁、窗磁开关 有线 | 套 | 1 | 15.66 |  | 4.37 | 0.28 | 32.53 | 5.19 | 26.36 | 4.2 | 2.8 | 0.45 | -2.57 | 0 | 62.31
合 计 |  |  |  | 15.66 |  | 4.37 | 0.28 | - | 5.19 | - | 4.2 | - | 0.45 | -2.57 | 0 | 62.31
人工、材料及机械名称 | [5 empty] | 单位 | 数量 | 定额单价 |  | 市场单价 |  | 价差合计 |  | 市场合价 |  | 备注
1.人 工
智能化综合工 | [5 empty] | 2: 工日; 3: 0.116; 4: 135; 6: 112.84; 8: -2.57; 10: 13.09
2.材 料
（1）计价材料
（2）其他材料费
其他材料费 | [5 empty] | 2: 元; 3: —; 4: —; 6: 1; 8: —; 10: 4.37
3.机 械
（1）机上人工
表-09-1
分部分项工程项目清单综合单价分析表(一)
工程名称：消防工程 |  |  |  |  | 第 18 页 共 100 页
（2）燃油动力费
表-09-1
分部分项工程项目清单综合单价分析表(一)
工程名称：消防工程 |  |  |  |  | 第 19 页 共 100 页
项目编码 | 030411004010 | 项目名称 |  | 管内穿线 WDZBN-B1-BYJ-1.5 |  | 6: 计量单位; 8: m; 10: 综合单价; 12: 4.15
定额编号 | 定额项目名称 | 单位 | 数量 | 定额综合单价 |  | 10: 人材机价差; 11: 其他风险费; 12: 合价
|  |  |  | 定额人工费 |  | 2: 定额 材料费; 3: 定额施工机具使用费; 4: 企业管理费; 6: 利润; 8: 一般风险 费用
|  |  |  | 1 |  | 2 | 3 | 4 | 5 | 6 | 7 | 8 | 9 | 10 | 11 | 12
[8 empty] | 费率 （%） | （1+3） ×(4) | 费率 （%） | （1+3） ×(6) | 费率 （%） | （1+3） ×(8) |  |  | 1+2+3+5+7+9+10+11
CD1601 | 照明线路 导线截面积(mm2以内) 铜芯1.5 | 100m单线 | 0.01 | 0.65 |  | 0.01 | 0 | 38.17 | 0.25 | 27.43 | 0.18 | 2.8 | 0.02 | -0.11 | 0 | 4.15
合 计 |  |  |  | 0.65 |  | 0.01 | 0 | - | 0.25 | - | 0.18 | - | 0.02 | -0.11 | 0 | 4.15
人工、材料及机械名称 | [5 empty] | 单位 | 数量 | 定额单价 |  | 市场单价 |  | 价差合计 |  | 市场合价 |  | 备注
1.人 工
电工综合工 | [5 empty] | 2: 工日; 3: 0.0052; 4: 125; 6: 104.72; 8: -0.11; 10: 0.54
2.材 料
（1）计价材料
电气绝缘胶带18mm×10m×0.13mm | [5 empty] | 2: 卷; 3: 0.0039; 4: 2.71; 6: 2.2; 8: 0; 10: 0.01
（2）其他材料费
3.机 械
表-09-1
分部分项工程项目清单综合单价分析表(一)
工程名称：消防工程 |  |  |  |  | 第 20 页 共 100 页
（1）机上人工
（2）燃油动力费
表-09-1
分部分项工程项目清单综合单价分析表(一)
工程名称：消防工程 |  |  |  |  | 第 21 页 共 100 页
项目编码 | 030411004011 | 项目名称 |  | 管内穿线 WDZBN-B1-BYJ-2.5 |  | 6: 计量单位; 8: m; 10: 综合单价; 12: 5.13
定额编号 | 定额项目名称 | 单位 | 数量 | 定额综合单价 |  | 10: 人材机价差; 11: 其他风险费; 12: 合价
|  |  |  | 定额人工费 |  | 2: 定额 材料费; 3: 定额施工机具使用费; 4: 企业管理费; 6: 利润; 8: 一般风险 费用
|  |  |  | 1 |  | 2 | 3 | 4 | 5 | 6 | 7 | 8 | 9 | 10 | 11 | 12
[8 empty] | 费率 （%） | （1+3） ×(4) | 费率 （%） | （1+3） ×(6) | 费率 （%） | （1+3） ×(8) |  |  | 1+2+3+5+7+9+10+11
CD1602 | 照明线路 导线截面积(mm2以内) 铜芯2.5 | 100m单线 | 0.01 | 0.65 |  | 0.01 | 0 | 38.17 | 0.25 | 27.43 | 0.18 | 2.8 | 0.02 | -0.11 | 0 | 5.13
合 计 |  |  |  | 0.65 |  | 0.01 | 0 | - | 0.25 | - | 0.18 | - | 0.02 | -0.11 | 0 | 5.13
人工、材料及机械名称 | [5 empty] | 单位 | 数量 | 定额单价 |  | 市场单价 |  | 价差合计 |  | 市场合价 |  | 备注
1.人 工
电工综合工 | [5 empty] | 2: 工日; 3: 0.0052; 4: 125; 6: 104.72; 8: -0.11; 10: 0.54
2.材 料
（1）计价材料
电气绝缘胶带18mm×10m×0.13mm | [5 empty] | 2: 卷; 3: 0.0039; 4: 2.71; 6: 2.2; 8: 0; 10: 0.01
（2）其他材料费
3.机 械
表-09-1
分部分项工程项目清单综合单价分析表(一)
工程名称：消防工程 |  |  |  |  | 第 22 页 共 100 页
（1）机上人工
（2）燃油动力费
表-09-1
分部分项工程项目清单综合单价分析表(一)
工程名称：消防工程 |  |  |  |  | 第 23 页 共 100 页
项目编码 | 030411004012 | 项目名称 |  | 管内穿线 WDZBN-B1-RYJS-2x1.5 |  | 6: 计量单位; 8: m; 10: 综合单价; 12: 3.19
定额编号 | 定额项目名称 | 单位 | 数量 | 定额综合单价 |  | 10: 人材机价差; 11: 其他风险费; 12: 合价
|  |  |  | 定额人工费 |  | 2: 定额 材料费; 3: 定额施工机具使用费; 4: 企业管理费; 6: 利润; 8: 一般风险 费用
|  |  |  | 1 |  | 2 | 3 | 4 | 5 | 6 | 7 | 8 | 9 | 10 | 11 | 12
[8 empty] | 费率 （%） | （1+3） ×(4) | 费率 （%） | （1+3） ×(6) | 费率 （%） | （1+3） ×(8) |  |  | 1+2+3+5+7+9+10+11
CD1622 | 铜多芯软导线(芯以内) 二芯 单芯导线截面积(mm2以内) 1.5 | 100m/束 | 0.01 | 0.61 |  | 0.03 | 0 | 38.17 | 0.23 | 27.43 | 0.17 | 2.8 | 0.02 | -0.11 | 0 | 3.19
合 计 |  |  |  | 0.61 |  | 0.03 | 0 | - | 0.23 | - | 0.17 | - | 0.02 | -0.11 | 0 | 3.19
人工、材料及机械名称 | [5 empty] | 单位 | 数量 | 定额单价 |  | 市场单价 |  | 价差合计 |  | 市场合价 |  | 备注
1.人 工
电工综合工 | [5 empty] | 2: 工日; 3: 0.0049; 4: 125; 6: 104.72; 8: -0.1; 10: 0.51
2.材 料
（1）计价材料
电气绝缘胶带18mm×10m×0.13mm | [5 empty] | 2: 卷; 3: 0.011; 4: 2.71; 6: 2.2; 8: -0.01; 10: 0.02
（2）其他材料费
表-09-1
分部分项工程项目清单综合单价分析表(一)
工程名称：消防工程 |  |  |  |  | 第 24 页 共 100 页
3.机 械
（1）机上人工
（2）燃油动力费
表-09-1
分部分项工程项目清单综合单价分析表(一)
工程名称：消防工程 |  |  |  |  | 第 25 页 共 100 页
项目编码 | 030411004013 | 项目名称 |  | 管内穿线 WDZBN-B1-RYSP-2x1.0 |  | 6: 计量单位; 8: m; 10: 综合单价; 12: 5.98
定额编号 | 定额项目名称 | 单位 | 数量 | 定额综合单价 |  | 10: 人材机价差; 11: 其他风险费; 12: 合价
|  |  |  | 定额人工费 |  | 2: 定额 材料费; 3: 定额施工机具使用费; 4: 企业管理费; 6: 利润; 8: 一般风险 费用
|  |  |  | 1 |  | 2 | 3 | 4 | 5 | 6 | 7 | 8 | 9 | 10 | 11 | 12
[8 empty] | 费率 （%） | （1+3） ×(4) | 费率 （%） | （1+3） ×(6) | 费率 （%） | （1+3） ×(8) |  |  | 1+2+3+5+7+9+10+11
CD1621 | 铜多芯软导线(芯以内) 二芯 单芯导线截面积(mm2以内) 1 | 100m/束 | 0.01 | 0.54 |  | 0.02 | 0 | 38.17 | 0.2 | 27.43 | 0.15 | 2.8 | 0.02 | -0.09 | 0 | 5.98
合 计 |  |  |  | 0.54 |  | 0.02 | 0 | - | 0.2 | - | 0.15 | - | 0.02 | -0.09 | 0 | 5.98
人工、材料及机械名称 | [5 empty] | 单位 | 数量 | 定额单价 |  | 市场单价 |  | 价差合计 |  | 市场合价 |  | 备注
1.人 工
电工综合工 | [5 empty] | 2: 工日; 3: 0.0043; 4: 125; 6: 104.72; 8: -0.09; 10: 0.45
2.材 料
（1）计价材料
电气绝缘胶带18mm×10m×0.13mm | [5 empty] | 2: 卷; 3: 0.009; 4: 2.71; 6: 2.2; 8: 0; 10: 0.02
（2）其他材料费
3.机 械
表-09-1
分部分项工程项目清单综合单价分析表(一)
工程名称：消防工程 |  |  |  |  | 第 26 页 共 100 页
（1）机上人工
（2）燃油动力费
表-09-1
分部分项工程项目清单综合单价分析表(一)
工程名称：消防工程 |  |  |  |  | 第 27 页 共 100 页
项目编码 | 030411001009 | 项目名称 |  | 电气配管 JDG20（暗配） |  | 6: 计量单位; 8: m; 10: 综合单价; 12: 7.55
定额编号 | 定额项目名称 | 单位 | 数量 | 定额综合单价 |  | 10: 人材机价差; 11: 其他风险费; 12: 合价
|  |  |  | 定额人工费 |  | 2: 定额 材料费; 3: 定额施工机具使用费; 4: 企业管理费; 6: 利润; 8: 一般风险 费用
|  |  |  | 1 |  | 2 | 3 | 4 | 5 | 6 | 7 | 8 | 9 | 10 | 11 | 12
[8 empty] | 费率 （%） | （1+3） ×(4) | 费率 （%） | （1+3） ×(6) | 费率 （%） | （1+3） ×(8) |  |  | 1+2+3+5+7+9+10+11
CD1337 | 砖、混凝土结构暗配 套接紧定式镀锌钢导管(JDG)外径(mm以内) 20 | 100m | 0.01 | 3.22 |  | 0.61 | 0 | 38.17 | 1.23 | 27.43 | 0.88 | 2.8 | 0.09 | -0.51 | 0 | 7.55
合 计 |  |  |  | 3.22 |  | 0.61 | 0 | - | 1.23 | - | 0.88 | - | 0.09 | -0.51 | 0 | 7.55
人工、材料及机械名称 | [5 empty] | 单位 | 数量 | 定额单价 |  | 市场单价 |  | 价差合计 |  | 市场合价 |  | 备注
1.人 工
电工综合工 | [5 empty] | 2: 工日; 3: 0.0258; 4: 125; 6: 104.72; 8: -0.52; 10: 2.7
2.材 料
（1）计价材料
镀锌铁丝φ1.2~2.2 | [5 empty] | 2: kg; 3: 0.006; 4: 3.08; 6: 4.06; 8: 0.01; 10: 0.02
钢锯条 | [5 empty] | 2: 条; 3: 0.026; 4: 0.43; 6: 0.35; 8: 0; 10: 0.01
表-09-1
分部分项工程项目清单综合单价分析表(一)
工程名称：消防工程 |  |  |  |  | 第 28 页 共 100 页
塑料软铜绝缘导线BVR-4mm2 | [5 empty] | 2: m; 3: 0.2222; 4: 2.09; 6: 2.25; 8: 0.04; 10: 0.5
直管接头DN20 | [5 empty] | 2: 个; 3: 0.2525; 4: 0.35; 6: 0.28; 8: -0.02; 10: 0.07
镀锌电线管塑料护口DN15~20 | [5 empty] | 2: 个; 3: 0.4124; 4: 0.07; 6: 0.06; 8: 0; 10: 0.02
（2）其他材料费
3.机 械
（1）机上人工
（2）燃油动力费
表-09-1
分部分项工程项目清单综合单价分析表(一)
工程名称：消防工程 |  |  |  |  | 第 29 页 共 100 页
项目编码 | 030411006005 | 项目名称 |  | 钢制接线盒 |  | 6: 计量单位; 8: 个; 10: 综合单价; 12: 8.08
定额编号 | 定额项目名称 | 单位 | 数量 | 定额综合单价 |  | 10: 人材机价差; 11: 其他风险费; 12: 合价
|  |  |  | 定额人工费 |  | 2: 定额 材料费; 3: 定额施工机具使用费; 4: 企业管理费; 6: 利润; 8: 一般风险 费用
|  |  |  | 1 |  | 2 | 3 | 4 | 5 | 6 | 7 | 8 | 9 | 10 | 11 | 12
[8 empty] | 费率 （%） | （1+3） ×(4) | 费率 （%） | （1+3） ×(6) | 费率 （%） | （1+3） ×(8) |  |  | 1+2+3+5+7+9+10+11
CD1772 | 暗装 接线盒 | 10个 | 0.1 | 2.94 |  | 0.74 | 0 | 38.17 | 1.12 | 27.43 | 0.81 | 2.8 | 0.08 | -0.62 | 0 | 8.08
合 计 |  |  |  | 2.94 |  | 0.74 | 0 | - | 1.12 | - | 0.81 | - | 0.08 | -0.62 | 0 | 8.08
人工、材料及机械名称 | [5 empty] | 单位 | 数量 | 定额单价 |  | 市场单价 |  | 价差合计 |  | 市场合价 |  | 备注
1.人 工
电工综合工 | [5 empty] | 2: 工日; 3: 0.0235; 4: 125; 6: 104.72; 8: -0.48; 10: 2.46
2.材 料
（1）计价材料
镀锌钢管塑料护口DN15~20 | [5 empty] | 2: 个; 3: 2.225; 4: 0.11; 6: 0.09; 8: -0.04; 10: 0.2
镀锌锁紧螺母DN20×3 | [5 empty] | 2: 个; 3: 2.3415; 4: 0.21; 6: 0.17; 8: -0.09; 10: 0.4
（2）其他材料费
表-09-1
分部分项工程项目清单综合单价分析表(一)
工程名称：消防工程 |  |  |  |  | 第 30 页 共 100 页
3.机 械
（1）机上人工
（2）燃油动力费
表-09-1
分部分项工程项目清单综合单价分析表(一)
工程名称：消防工程 |  |  |  |  | 第 31 页 共 100 页
项目编码 | 030905001001 | 项目名称 |  | 自动报警系统调试 |  | 6: 计量单位; 8: 系统; 10: 综合单价; 12: 1965.67
定额编号 | 定额项目名称 | 单位 | 数量 | 定额综合单价 |  | 10: 人材机价差; 11: 其他风险费; 12: 合价
|  |  |  | 定额人工费 |  | 2: 定额 材料费; 3: 定额施工机具使用费; 4: 企业管理费; 6: 利润; 8: 一般风险 费用
|  |  |  | 1 |  | 2 | 3 | 4 | 5 | 6 | 7 | 8 | 9 | 10 | 11 | 12
[8 empty] | 费率 （%） | （1+3） ×(4) | 费率 （%） | （1+3） ×(6) | 费率 （%） | （1+3） ×(8) |  |  | 1+2+3+5+7+9+10+11
CJ0256 | 自动报警系统调试 64点以下 | 系统 | 1 | 1317.33 |  | 64.62 | 128.23 | 26.13 | 377.72 | 22.69 | 328 | 2.8 | 40.48 | -224.52 | 0 | 1965.67
合 计 |  |  |  | 1317.33 |  | 64.62 | 128.23 | - | 377.72 | - | 328 | - | 40.48 | -224.52 | 0 | 1965.67
人工、材料及机械名称 | [5 empty] | 单位 | 数量 | 定额单价 |  | 市场单价 |  | 价差合计 |  | 市场合价 |  | 备注
1.人 工
智能化综合工 | [5 empty] | 2: 工日; 3: 9.758; 4: 135; 6: 112.84; 8: -216.24; 10: 1101.09
2.材 料
（1）计价材料
电气绝缘胶带18mm×10m×0.13mm | [5 empty] | 2: 卷; 3: 5.6; 4: 2.71; 6: 2.2; 8: -2.86; 10: 12.32
充电电池5# | [5 empty] | 2: 节; 3: 10; 4: 2.14; 6: 1.74; 8: -4; 10: 17.4
阻燃聚氯乙烯导线BV1.0mm2 | [5 empty] | 2: m; 3: 15.27; 4: 0.65; 6: 0.78; 8: 1.99; 10: 11.91
表-09-1
分部分项工程项目清单综合单价分析表(一)
工程名称：消防工程 |  |  |  |  | 第 32 页 共 100 页
打印纸132-1 | [5 empty] | 2: 箱; 3: 0.05; 4: 362.4; 6: 294.2; 8: -3.41; 10: 14.71
（2）其他材料费
3.机 械
（1）机上人工
（2）燃油动力费
表-09-1
分部分项工程项目清单综合单价分析表(一)
工程名称：消防工程 |  |  |  |  | 第 33 页 共 100 页
项目编码 | 030905003001 | 项目名称 |  | 广播调试 |  | 6: 计量单位; 8: 个; 10: 综合单价; 12: 26.88
定额编号 | 定额项目名称 | 单位 | 数量 | 定额综合单价 |  | 10: 人材机价差; 11: 其他风险费; 12: 合价
|  |  |  | 定额人工费 |  | 2: 定额 材料费; 3: 定额施工机具使用费; 4: 企业管理费; 6: 利润; 8: 一般风险 费用
|  |  |  | 1 |  | 2 | 3 | 4 | 5 | 6 | 7 | 8 | 9 | 10 | 11 | 12
[8 empty] | 费率 （%） | （1+3） ×(4) | 费率 （%） | （1+3） ×(6) | 费率 （%） | （1+3） ×(8) |  |  | 1+2+3+5+7+9+10+11
CJ0267 | 防火控制装置调试 广播喇叭及音箱机 通讯分机及插孔 | 10只 | 0.1 | 16.78 |  | 3.42 | 1.41 | 26.13 | 4.75 | 22.69 | 4.13 | 2.8 | 0.51 | -3.39 | 0 | 26.88
合 计 |  |  |  | 16.78 |  | 3.42 | 1.41 | - | 4.75 | - | 4.13 | - | 0.51 | -3.39 | 0 | 26.88
人工、材料及机械名称 | [5 empty] | 单位 | 数量 | 定额单价 |  | 市场单价 |  | 价差合计 |  | 市场合价 |  | 备注
1.人 工
智能化综合工 | [5 empty] | 2: 工日; 3: 0.1243; 4: 135; 6: 112.84; 8: -2.75; 10: 14.03
2.材 料
（1）计价材料
电池 | [5 empty] | 2: 节; 3: 1.6; 4: 2.14; 6: 1.74; 8: -0.64; 10: 2.78
（2）其他材料费
3.机 械
表-09-1
分部分项工程项目清单综合单价分析表(一)
工程名称：消防工程 |  |  |  |  | 第 34 页 共 100 页
（1）机上人工
（2）燃油动力费
表-09-1
分部分项工程项目清单综合单价分析表(一)
工程名称：消防工程 |  |  |  |  | 第 35 页 共 100 页
项目编码 | 030901001001 | 项目名称 |  | 热浸锌镀锌钢管 DN65 |  | 6: 计量单位; 8: m; 10: 综合单价; 12: 60.9
定额编号 | 定额项目名称 | 单位 | 数量 | 定额综合单价 |  | 10: 人材机价差; 11: 其他风险费; 12: 合价
|  |  |  | 定额人工费 |  | 2: 定额 材料费; 3: 定额施工机具使用费; 4: 企业管理费; 6: 利润; 8: 一般风险 费用
|  |  |  | 1 |  | 2 | 3 | 4 | 5 | 6 | 7 | 8 | 9 | 10 | 11 | 12
[8 empty] | 费率 （%） | （1+3） ×(4) | 费率 （%） | （1+3） ×(6) | 费率 （%） | （1+3） ×(8) |  |  | 1+2+3+5+7+9+10+11
CJ0016 | 水喷淋钢管 镀锌钢管(沟槽连接) 公称直径 ≤70mm | 10m | 0.1 | 11.9 |  | 0.75 | 0.16 | 26.13 | 3.15 | 22.69 | 2.74 | 2.8 | 0.34 | -2.1 | 0 | 41.74
CJ0025 | 水喷淋钢管 沟槽管件安装 公称直径 ≤70mm | 10个 | 0.0426 | 5.41 |  | 0.13 | 0.71 | 26.13 | 1.6 | 22.69 | 1.39 | 2.8 | 0.17 | -1 | 0 | 19.16
合 计 |  |  |  | 17.31 |  | 0.88 | 0.87 | - | 4.75 | - | 4.12 | - | 0.51 | -3.1 | 0 | 60.9
人工、材料及机械名称 | [5 empty] | 单位 | 数量 | 定额单价 |  | 市场单价 |  | 价差合计 |  | 市场合价 |  | 备注
1.人 工
管工综合工 | [5 empty] | 2: 工日; 3: 0.1384; 4: 125; 6: 104.72; 8: -2.81; 10: 14.49
2.材 料
（1）计价材料
热轧厚钢板12~20 | [5 empty] | 2: kg; 3: 0.0475; 4: 3.08; 6: 2.67; 8: -0.02; 10: 0.13
表-09-1
分部分项工程项目清单综合单价分析表(一)
工程名称：消防工程 |  |  |  |  | 第 36 页 共 100 页
压力表0~1.6MPA | [5 empty] | 2: 块; 3: 0.002; 4: 29.91; 6: 24.28; 8: -0.01; 10: 0.05
尼龙砂轮片φ500×25×4 | [5 empty] | 2: 片; 3: 0.0144; 4: 10.81; 6: 8.78; 8: -0.03; 10: 0.13
水 | [5 empty] | 2: m3; 3: 0.0882; 4: 4.42; 6: 3.29; 8: -0.1; 10: 0.29
润滑剂 | [5 empty] | 2: kg; 3: 0.0034; 4: 2.8; 6: 2.27; 8: 0; 10: 0.01
尼龙砂轮片φ400 | [5 empty] | 2: 片; 3: 0.0142; 4: 8.72; 6: 7.08; 8: -0.02; 10: 0.1
（2）其他材料费
3.机 械
（1）机上人工
机上人工 | [5 empty] | 2: 工日; 3: 0.0042; 4: 120; 6: 100.67; 8: -0.08; 10: 0.42
（2）燃油动力费
电 | [5 empty] | 2: kW·h; 3: 0.1223; 4: 0.7; 6: 0.5; 8: -0.02; 10: 0.06
表-09-1
分部分项工程项目清单综合单价分析表(一)
工程名称：消防工程 |  |  |  |  | 第 37 页 共 100 页
项目编码 | 030901010001 | 项目名称 |  | 消火栓箱 SG20A65-J |  | 6: 计量单位; 8: 套; 10: 综合单价; 12: 625.94
定额编号 | 定额项目名称 | 单位 | 数量 | 定额综合单价 |  | 10: 人材机价差; 11: 其他风险费; 12: 合价
|  |  |  | 定额人工费 |  | 2: 定额 材料费; 3: 定额施工机具使用费; 4: 企业管理费; 6: 利润; 8: 一般风险 费用
|  |  |  | 1 |  | 2 | 3 | 4 | 5 | 6 | 7 | 8 | 9 | 10 | 11 | 12
[8 empty] | 费率 （%） | （1+3） ×(4) | 费率 （%） | （1+3） ×(6) | 费率 （%） | （1+3） ×(8) |  |  | 1+2+3+5+7+9+10+11
CJ0094 | 室内消火栓安装 (暗装) 公称直径 ≤65mm 单栓(带卷盘) | 套 | 1 | 94.5 |  | 0.72 | 0.28 | 26.13 | 24.77 | 22.69 | 21.51 | 2.8 | 2.65 | -15.49 | 0 | 625.94
合 计 |  |  |  | 94.5 |  | 0.72 | 0.28 | - | 24.77 | - | 21.51 | - | 2.65 | -15.49 | 0 | 625.94
人工、材料及机械名称 | [5 empty] | 单位 | 数量 | 定额单价 |  | 市场单价 |  | 价差合计 |  | 市场合价 |  | 备注
1.人 工
管工综合工 | [5 empty] | 2: 工日; 3: 0.756; 4: 125; 6: 104.72; 8: -15.33; 10: 79.17
2.材 料
（1）计价材料
尼龙砂轮片φ400 | [5 empty] | 2: 片; 3: 0.027; 4: 8.72; 6: 7.08; 8: -0.04; 10: 0.19
聚四氟乙烯生料带20 | [5 empty] | 2: m; 3: 1.68; 4: 0.29; 6: 0.24; 8: -0.08; 10: 0.4
表-09-1
分部分项工程项目清单综合单价分析表(一)
工程名称：消防工程 |  |  |  |  | 第 38 页 共 100 页
（2）其他材料费
3.机 械
（1）机上人工
（2）燃油动力费
电 | [5 empty] | 2: kW·h; 3: 0.1737; 4: 0.7; 6: 0.5; 8: -0.03; 10: 0.09
表-09-1
分部分项工程项目清单综合单价分析表(一)
工程名称：消防工程 |  |  |  |  | 第 39 页 共 100 页
项目编码 | 031002003001 | 项目名称 |  | 钢套管 DN100 |  | 6: 计量单位; 8: 个; 10: 综合单价; 12: 66.06
定额编号 | 定额项目名称 | 单位 | 数量 | 定额综合单价 |  | 10: 人材机价差; 11: 其他风险费; 12: 合价
|  |  |  | 定额人工费 |  | 2: 定额 材料费; 3: 定额施工机具使用费; 4: 企业管理费; 6: 利润; 8: 一般风险 费用
|  |  |  | 1 |  | 2 | 3 | 4 | 5 | 6 | 7 | 8 | 9 | 10 | 11 | 12
[8 empty] | 费率 （%） | （1+3） ×(4) | 费率 （%） | （1+3） ×(6) | 费率 （%） | （1+3） ×(8) |  |  | 1+2+3+5+7+9+10+11
CK0777 | 给排水、采暖、燃气安装工程 一般套管制作安装(钢管) 公称直径 ≤100mm | 个 | 1 | 27.38 |  | 20.71 | 0.98 | 29.46 | 8.35 | 23.68 | 6.72 | 2.8 | 0.79 | -8.27 | 0 | 66.06
合 计 |  |  |  | 27.38 |  | 20.71 | 0.98 | - | 8.35 | - | 6.72 | - | 0.79 | -8.27 | 0 | 66.06
人工、材料及机械名称 | [5 empty] | 单位 | 数量 | 定额单价 |  | 市场单价 |  | 价差合计 |  | 市场合价 |  | 备注
1.人 工
管工综合工 | [5 empty] | 2: 工日; 3: 0.219; 4: 125; 6: 104.72; 8: -4.44; 10: 22.93
2.材 料
（1）计价材料
尼龙砂轮片φ400 | [5 empty] | 2: 片; 3: 0.057; 4: 8.72; 6: 7.08; 8: -0.09; 10: 0.4
氧气 | [5 empty] | 2: m3; 3: 0.09; 4: 3.26; 6: 2.65; 8: -0.05; 10: 0.24
表-09-1
分部分项工程项目清单综合单价分析表(一)
工程名称：消防工程 |  |  |  |  | 第 40 页 共 100 页
乙炔气 | [5 empty] | 2: kg; 3: 0.03; 4: 12.01; 6: 9.75; 8: -0.07; 10: 0.29
低碳钢焊条J422 φ3.2 | [5 empty] | 2: kg; 3: 0.029; 4: 4.19; 6: 4.85; 8: 0.02; 10: 0.14
钢丝刷子 | [5 empty] | 2: 把; 3: 0.006; 4: 2.97; 6: 2.41; 8: 0; 10: 0.01
圆钢φ10~14 | [5 empty] | 2: kg; 3: 0.158; 4: 2.44; 6: 2.7; 8: 0.04; 10: 0.43
油麻 | [5 empty] | 2: kg; 3: 2.194; 4: 8; 6: 6.49; 8: -3.31; 10: 14.24
水泥42.5 | [5 empty] | 2: kg; 3: 0.44; 4: 0.32; 6: 0.3; 8: -0.01; 10: 0.13
砂子 | [5 empty] | 2: kg; 3: 1.319; 4: 0.07; 6: 0.14; 8: 0.09; 10: 0.18
酚醛防锈漆 | [5 empty] | 2: kg; 3: 0.037; 4: 10.85; 6: 8.81; 8: -0.08; 10: 0.33
密封油膏 | [5 empty] | 2: kg; 3: 0.258; 4: 3.28; 6: 2.66; 8: -0.16; 10: 0.69
（2）其他材料费
3.机 械
（1）机上人工
（2）燃油动力费
电 | [5 empty] | 2: kW·h; 3: 1.0433; 4: 0.7; 6: 0.5; 8: -0.21; 10: 0.52
表-09-1
分部分项工程项目清单综合单价分析表(一)
工程名称：消防工程 |  |  |  |  | 第 41 页 共 100 页
项目编码 | 011615001001 | 项目名称 |  | 开孔(打洞) DN100 |  | 6: 计量单位; 8: 个; 10: 综合单价; 12: 13.97
定额编号 | 定额项目名称 | 单位 | 数量 | 定额综合单价 |  | 10: 人材机价差; 11: 其他风险费; 12: 合价
|  |  |  | 定额人工费 |  | 2: 定额 材料费; 3: 定额施工机具使用费; 4: 企业管理费; 6: 利润; 8: 一般风险 费用
|  |  |  | 1 |  | 2 | 3 | 4 | 5 | 6 | 7 | 8 | 9 | 10 | 11 | 12
[8 empty] | 费率 （%） | （1+3） ×(4) | 费率 （%） | （1+3） ×(6) | 费率 （%） | （1+3） ×(8) |  |  | 1+2+3+5+7+9+10+11
CJ0336 | 堵洞 钻孔直径(mm以内) 100 | 10个 | 0.1 | 2.94 |  | 12.02 | 0 | 26.13 | 0.77 | 22.69 | 0.67 | 2.8 | 0.08 | -2.51 | 0 | 13.97
合 计 |  |  |  | 2.94 |  | 12.02 | 0 | - | 0.77 | - | 0.67 | - | 0.08 | -2.51 | 0 | 13.97
人工、材料及机械名称 | [5 empty] | 单位 | 数量 | 定额单价 |  | 市场单价 |  | 价差合计 |  | 市场合价 |  | 备注
1.人 工
安装综合工 | [5 empty] | 2: 工日; 3: 0.0235; 4: 125; 6: 104.72; 8: -0.48; 10: 2.46
2.材 料
（1）计价材料
水 | [5 empty] | 2: m3; 3: 0.0022; 4: 4.42; 6: 3.29; 8: 0; 10: 0.01
水泥32.5R | [5 empty] | 2: kg; 3: 0.9893; 4: 0.31; 6: 0.29; 8: -0.02; 10: 0.29
特细砂 | [5 empty] | 2: t; 3: 0.0022; 4: 63.11; 6: 141.26; 8: 0.17; 10: 0.31
表-09-1
分部分项工程项目清单综合单价分析表(一)
工程名称：消防工程 |  |  |  |  | 第 42 页 共 100 页
水泥砂浆(特细砂)1:2.5 | [5 empty] | 2: m3; 3: 0.0008; 4: 232.4; 6: 324.41; 8: 0.07; 10: 0.26
镀锌铁丝φ2.8~4 | [5 empty] | 2: kg; 3: 0.0001; 4: 3.08; 6: 2.5; 8: 0; 10: 0
砾石5~10 | [5 empty] | 2: t; 3: 0.0029; 4: 64; 6: 51.96; 8: -0.03; 10: 0.15
复合木模板 | [5 empty] | 2: m3; 3: 0.0072; 4: 1581.2; 6: 1283.65; 8: -2.14; 10: 9.24
特细砂干硬性混凝土(坍落度0~10mm)砾石公称粒级:5~10mm C20 | [5 empty] | 2: m3; 3: 0.0019; 4: 233.56; 6: 254.73; 8: 0.04; 10: 0.48
（2）其他材料费
3.机 械
（1）机上人工
（2）燃油动力费
表-09-1
分部分项工程项目清单综合单价分析表(一)
工程名称：消防工程 |  |  |  |  | 第 43 页 共 100 页
项目编码 | 030905002001 | 项目名称 |  | 消防水灭火系统控制装置调试 |  | 6: 计量单位; 8: 点; 10: 综合单价; 12: 33.96
定额编号 | 定额项目名称 | 单位 | 数量 | 定额综合单价 |  | 10: 人材机价差; 11: 其他风险费; 12: 合价
|  |  |  | 定额人工费 |  | 2: 定额 材料费; 3: 定额施工机具使用费; 4: 企业管理费; 6: 利润; 8: 一般风险 费用
|  |  |  | 1 |  | 2 | 3 | 4 | 5 | 6 | 7 | 8 | 9 | 10 | 11 | 12
[8 empty] | 费率 （%） | （1+3） ×(4) | 费率 （%） | （1+3） ×(6) | 费率 （%） | （1+3） ×(8) |  |  | 1+2+3+5+7+9+10+11
CJ0264 | 消火栓灭火系统 | 点 | 1 | 20.52 |  | 2.13 | 4.11 | 26.13 | 6.44 | 22.69 | 5.59 | 2.8 | 0.69 | -3.39 | 0 | 33.96
合 计 |  |  |  | 20.52 |  | 2.13 | 4.11 | - | 6.44 | - | 5.59 | - | 0.69 | -3.39 | 0 | 33.96
人工、材料及机械名称 | [5 empty] | 单位 | 数量 | 定额单价 |  | 市场单价 |  | 价差合计 |  | 市场合价 |  | 备注
1.人 工
智能化综合工 | [5 empty] | 2: 工日; 3: 0.152; 4: 135; 6: 112.84; 8: -3.37; 10: 17.15
2.材 料
（1）计价材料
电气绝缘胶带18mm×10m×0.13mm | [5 empty] | 2: 卷; 3: 0.42; 4: 2.71; 6: 2.2; 8: -0.21; 10: 0.92
阻燃聚氯乙烯导线BV1.0mm2 | [5 empty] | 2: m; 3: 1.527; 4: 0.65; 6: 0.78; 8: 0.2; 10: 1.19
（2）其他材料费
表-09-1
分部分项工程项目清单综合单价分析表(一)
工程名称：消防工程 |  |  |  |  | 第 44 页 共 100 页
3.机 械
（1）机上人工
（2）燃油动力费
表-09-1
分部分项工程项目清单综合单价分析表(一)
工程名称：消防工程 |  |  |  |  | 第 45 页 共 100 页
项目编码 | 030901001002 | 项目名称 |  | 热浸锌镀锌钢管 DN125 |  | 6: 计量单位; 8: m; 10: 综合单价; 12: 115.63
定额编号 | 定额项目名称 | 单位 | 数量 | 定额综合单价 |  | 10: 人材机价差; 11: 其他风险费; 12: 合价
|  |  |  | 定额人工费 |  | 2: 定额 材料费; 3: 定额施工机具使用费; 4: 企业管理费; 6: 利润; 8: 一般风险 费用
|  |  |  | 1 |  | 2 | 3 | 4 | 5 | 6 | 7 | 8 | 9 | 10 | 11 | 12
[8 empty] | 费率 （%） | （1+3） ×(4) | 费率 （%） | （1+3） ×(6) | 费率 （%） | （1+3） ×(8) |  |  | 1+2+3+5+7+9+10+11
CJ0019 | 水喷淋钢管 镀锌钢管(沟槽连接) 公称直径 ≤125mm | 10m | 0.1 | 16.33 |  | 1.81 | 0.27 | 26.13 | 4.33 | 22.69 | 3.76 | 2.8 | 0.46 | -3.06 | 0 | 72.79
CJ0028 | 水喷淋钢管 沟槽管件安装 公称直径 ≤125mm | 10个 | 0.0426 | 10.39 |  | 0.16 | 3.06 | 26.13 | 3.52 | 22.69 | 3.05 | 2.8 | 0.38 | -2.21 | 0 | 42.84
合 计 |  |  |  | 26.72 |  | 1.97 | 3.33 | - | 7.85 | - | 6.82 | - | 0.84 | -5.26 | 0 | 115.63
人工、材料及机械名称 | [5 empty] | 单位 | 数量 | 定额单价 |  | 市场单价 |  | 价差合计 |  | 市场合价 |  | 备注
1.人 工
管工综合工 | [5 empty] | 2: 工日; 3: 0.2137; 4: 125; 6: 104.72; 8: -4.33; 10: 22.38
2.材 料
（1）计价材料
热轧厚钢板12~20 | [5 empty] | 2: kg; 3: 0.1328; 4: 3.08; 6: 2.67; 8: -0.05; 10: 0.35
表-09-1
分部分项工程项目清单综合单价分析表(一)
工程名称：消防工程 |  |  |  |  | 第 46 页 共 100 页
压力表0~1.6MPA | [5 empty] | 2: 块; 3: 0.003; 4: 29.91; 6: 24.28; 8: -0.02; 10: 0.07
尼龙砂轮片φ500×25×4 | [5 empty] | 2: 片; 3: 0.0185; 4: 10.81; 6: 8.78; 8: -0.04; 10: 0.16
水 | [5 empty] | 2: m3; 3: 0.2524; 4: 4.42; 6: 3.29; 8: -0.29; 10: 0.83
润滑剂 | [5 empty] | 2: kg; 3: 0.0049; 4: 2.8; 6: 2.27; 8: 0; 10: 0.01
尼龙砂轮片φ400 | [5 empty] | 2: 片; 3: 0.0164; 4: 8.72; 6: 7.08; 8: -0.03; 10: 0.12
（2）其他材料费
3.机 械
（1）机上人工
机上人工 | [5 empty] | 2: 工日; 3: 0.0235; 4: 120; 6: 100.67; 8: -0.45; 10: 2.37
（2）燃油动力费
电 | [5 empty] | 2: kW·h; 3: 0.2635; 4: 0.7; 6: 0.5; 8: -0.05; 10: 0.13
表-09-1
分部分项工程项目清单综合单价分析表(一)
工程名称：消防工程 |  |  |  |  | 第 47 页 共 100 页
项目编码 | 030901001003 | 项目名称 |  | 热浸锌镀锌钢管 DN100 |  | 6: 计量单位; 8: m; 10: 综合单价; 12: 88.66
定额编号 | 定额项目名称 | 单位 | 数量 | 定额综合单价 |  | 10: 人材机价差; 11: 其他风险费; 12: 合价
|  |  |  | 定额人工费 |  | 2: 定额 材料费; 3: 定额施工机具使用费; 4: 企业管理费; 6: 利润; 8: 一般风险 费用
|  |  |  | 1 |  | 2 | 3 | 4 | 5 | 6 | 7 | 8 | 9 | 10 | 11 | 12
[8 empty] | 费率 （%） | （1+3） ×(4) | 费率 （%） | （1+3） ×(6) | 费率 （%） | （1+3） ×(8) |  |  | 1+2+3+5+7+9+10+11
CJ0018 | 水喷淋钢管 镀锌钢管(沟槽连接) 公称直径 ≤100mm | 10m | 0.1 | 14.11 |  | 0.78 | 0.22 | 26.13 | 3.74 | 22.69 | 3.25 | 2.8 | 0.4 | -2.47 | 0 | 58
CJ0027 | 水喷淋钢管 沟槽管件安装 公称直径 ≤100mm | 10个 | 0.0426 | 6.91 |  | 0.15 | 2.46 | 26.13 | 2.45 | 22.69 | 2.13 | 2.8 | 0.26 | -1.54 | 0 | 30.66
合 计 |  |  |  | 21.02 |  | 0.93 | 2.68 | - | 6.19 | - | 5.38 | - | 0.66 | -4.01 | 0 | 88.66
人工、材料及机械名称 | [5 empty] | 单位 | 数量 | 定额单价 |  | 市场单价 |  | 价差合计 |  | 市场合价 |  | 备注
1.人 工
管工综合工 | [5 empty] | 2: 工日; 3: 0.1682; 4: 125; 6: 104.72; 8: -3.41; 10: 17.61
2.材 料
（1）计价材料
热轧厚钢板12~20 | [5 empty] | 2: kg; 3: 0.0441; 4: 3.08; 6: 2.67; 8: -0.02; 10: 0.12
表-09-1
分部分项工程项目清单综合单价分析表(一)
工程名称：消防工程 |  |  |  |  | 第 48 页 共 100 页
压力表0~1.6MPA | [5 empty] | 2: 块; 3: 0.002; 4: 29.91; 6: 24.28; 8: -0.01; 10: 0.05
尼龙砂轮片φ500×25×4 | [5 empty] | 2: 片; 3: 0.0176; 4: 10.81; 6: 8.78; 8: -0.04; 10: 0.15
水 | [5 empty] | 2: m3; 3: 0.0882; 4: 4.42; 6: 3.29; 8: -0.1; 10: 0.29
润滑剂 | [5 empty] | 2: kg; 3: 0.0048; 4: 2.8; 6: 2.27; 8: 0; 10: 0.01
尼龙砂轮片φ400 | [5 empty] | 2: 片; 3: 0.0158; 4: 8.72; 6: 7.08; 8: -0.03; 10: 0.11
（2）其他材料费
3.机 械
（1）机上人工
机上人工 | [5 empty] | 2: 工日; 3: 0.0189; 4: 120; 6: 100.67; 8: -0.37; 10: 1.9
（2）燃油动力费
电 | [5 empty] | 2: kW·h; 3: 0.216; 4: 0.7; 6: 0.5; 8: -0.04; 10: 0.11
表-09-1
分部分项工程项目清单综合单价分析表(一)
工程名称：消防工程 |  |  |  |  | 第 49 页 共 100 页
项目编码 | 030901001004 | 项目名称 |  | 热浸锌镀锌钢管 DN80 |  | 6: 计量单位; 8: m; 10: 综合单价; 12: 73.38
定额编号 | 定额项目名称 | 单位 | 数量 | 定额综合单价 |  | 10: 人材机价差; 11: 其他风险费; 12: 合价
|  |  |  | 定额人工费 |  | 2: 定额 材料费; 3: 定额施工机具使用费; 4: 企业管理费; 6: 利润; 8: 一般风险 费用
|  |  |  | 1 |  | 2 | 3 | 4 | 5 | 6 | 7 | 8 | 9 | 10 | 11 | 12
[8 empty] | 费率 （%） | （1+3） ×(4) | 费率 （%） | （1+3） ×(6) | 费率 （%） | （1+3） ×(8) |  |  | 1+2+3+5+7+9+10+11
CJ0017 | 水喷淋钢管 镀锌钢管(沟槽连接) 公称直径 ≤80mm | 10m | 0.1 | 13.84 |  | 0.75 | 0.19 | 26.13 | 3.67 | 22.69 | 3.18 | 2.8 | 0.39 | -2.42 | 0 | 48.81
CJ0026 | 水喷淋钢管 沟槽管件安装 公称直径 ≤80mm | 10个 | 0.0426 | 5.97 |  | 0.14 | 0.84 | 26.13 | 1.78 | 22.69 | 1.55 | 2.8 | 0.19 | -1.11 | 0 | 24.57
合 计 |  |  |  | 19.81 |  | 0.9 | 1.04 | - | 5.45 | - | 4.73 | - | 0.58 | -3.53 | 0 | 73.38
人工、材料及机械名称 | [5 empty] | 单位 | 数量 | 定额单价 |  | 市场单价 |  | 价差合计 |  | 市场合价 |  | 备注
1.人 工
管工综合工 | [5 empty] | 2: 工日; 3: 0.1584; 4: 125; 6: 104.72; 8: -3.21; 10: 16.59
2.材 料
（1）计价材料
热轧厚钢板12~20 | [5 empty] | 2: kg; 3: 0.0441; 4: 3.08; 6: 2.67; 8: -0.02; 10: 0.12
表-09-1
分部分项工程项目清单综合单价分析表(一)
工程名称：消防工程 |  |  |  |  | 第 50 页 共 100 页
压力表0~1.6MPA | [5 empty] | 2: 块; 3: 0.002; 4: 29.91; 6: 24.28; 8: -0.01; 10: 0.05
尼龙砂轮片φ500×25×4 | [5 empty] | 2: 片; 3: 0.0156; 4: 10.81; 6: 8.78; 8: -0.03; 10: 0.14
水 | [5 empty] | 2: m3; 3: 0.0882; 4: 4.42; 6: 3.29; 8: -0.1; 10: 0.29
润滑剂 | [5 empty] | 2: kg; 3: 0.0043; 4: 2.8; 6: 2.27; 8: 0; 10: 0.01
尼龙砂轮片φ400 | [5 empty] | 2: 片; 3: 0.0152; 4: 8.72; 6: 7.08; 8: -0.02; 10: 0.11
（2）其他材料费
3.机 械
（1）机上人工
机上人工 | [5 empty] | 2: 工日; 3: 0.005; 4: 120; 6: 100.67; 8: -0.1; 10: 0.5
（2）燃油动力费
电 | [5 empty] | 2: kW·h; 3: 0.1441; 4: 0.7; 6: 0.5; 8: -0.03; 10: 0.07
表-09-1
分部分项工程项目清单综合单价分析表(一)
工程名称：消防工程 |  |  |  |  | 第 51 页 共 100 页
项目编码 | 030901001005 | 项目名称 |  | 热浸锌镀锌钢管 DN65 |  | 6: 计量单位; 8: m; 10: 综合单价; 12: 60.9
定额编号 | 定额项目名称 | 单位 | 数量 | 定额综合单价 |  | 10: 人材机价差; 11: 其他风险费; 12: 合价
|  |  |  | 定额人工费 |  | 2: 定额 材料费; 3: 定额施工机具使用费; 4: 企业管理费; 6: 利润; 8: 一般风险 费用
|  |  |  | 1 |  | 2 | 3 | 4 | 5 | 6 | 7 | 8 | 9 | 10 | 11 | 12
[8 empty] | 费率 （%） | （1+3） ×(4) | 费率 （%） | （1+3） ×(6) | 费率 （%） | （1+3） ×(8) |  |  | 1+2+3+5+7+9+10+11
CJ0016 | 水喷淋钢管 镀锌钢管(沟槽连接) 公称直径 ≤70mm | 10m | 0.1 | 11.9 |  | 0.74 | 0.16 | 26.13 | 3.15 | 22.69 | 2.74 | 2.8 | 0.34 | -2.1 | 0 | 41.74
CJ0025 | 水喷淋钢管 沟槽管件安装 公称直径 ≤70mm | 10个 | 0.0426 | 5.41 |  | 0.13 | 0.71 | 26.13 | 1.6 | 22.69 | 1.39 | 2.8 | 0.17 | -1 | 0 | 19.16
合 计 |  |  |  | 17.31 |  | 0.87 | 0.87 | - | 4.75 | - | 4.12 | - | 0.51 | -3.1 | 0 | 60.9
人工、材料及机械名称 | [5 empty] | 单位 | 数量 | 定额单价 |  | 市场单价 |  | 价差合计 |  | 市场合价 |  | 备注
1.人 工
管工综合工 | [5 empty] | 2: 工日; 3: 0.1384; 4: 125; 6: 104.72; 8: -2.81; 10: 14.49
2.材 料
（1）计价材料
热轧厚钢板12~20 | [5 empty] | 2: kg; 3: 0.0441; 4: 3.08; 6: 2.67; 8: -0.02; 10: 0.12
表-09-1
分部分项工程项目清单综合单价分析表(一)
工程名称：消防工程 |  |  |  |  | 第 52 页 共 100 页
压力表0~1.6MPA | [5 empty] | 2: 块; 3: 0.002; 4: 29.91; 6: 24.28; 8: -0.01; 10: 0.05
尼龙砂轮片φ500×25×4 | [5 empty] | 2: 片; 3: 0.0144; 4: 10.81; 6: 8.78; 8: -0.03; 10: 0.13
水 | [5 empty] | 2: m3; 3: 0.0882; 4: 4.42; 6: 3.29; 8: -0.1; 10: 0.29
润滑剂 | [5 empty] | 2: kg; 3: 0.0034; 4: 2.8; 6: 2.27; 8: 0; 10: 0.01
尼龙砂轮片φ400 | [5 empty] | 2: 片; 3: 0.0142; 4: 8.72; 6: 7.08; 8: -0.02; 10: 0.1
（2）其他材料费
3.机 械
（1）机上人工
机上人工 | [5 empty] | 2: 工日; 3: 0.0042; 4: 120; 6: 100.67; 8: -0.08; 10: 0.42
（2）燃油动力费
电 | [5 empty] | 2: kW·h; 3: 0.1223; 4: 0.7; 6: 0.5; 8: -0.02; 10: 0.06
表-09-1
分部分项工程项目清单综合单价分析表(一)
工程名称：消防工程 |  |  |  |  | 第 53 页 共 100 页
项目编码 | 030901002001 | 项目名称 |  | 热浸锌镀锌钢管 DN50 |  | 6: 计量单位; 8: m; 10: 综合单价; 12: 45.18
定额编号 | 定额项目名称 | 单位 | 数量 | 定额综合单价 |  | 10: 人材机价差; 11: 其他风险费; 12: 合价
|  |  |  | 定额人工费 |  | 2: 定额 材料费; 3: 定额施工机具使用费; 4: 企业管理费; 6: 利润; 8: 一般风险 费用
|  |  |  | 1 |  | 2 | 3 | 4 | 5 | 6 | 7 | 8 | 9 | 10 | 11 | 12
[8 empty] | 费率 （%） | （1+3） ×(4) | 费率 （%） | （1+3） ×(6) | 费率 （%） | （1+3） ×(8) |  |  | 1+2+3+5+7+9+10+11
CJ0034 | 消火栓管道 镀锌钢管(螺纹连接) 公称直径 ≤50mm | 10m | 0.1 | 17.89 |  | 0.61 | 0.04 | 26.13 | 4.68 | 22.69 | 4.07 | 2.8 | 0.5 | -3.03 | 0 | 45.18
合 计 |  |  |  | 17.89 |  | 0.61 | 0.04 | - | 4.68 | - | 4.07 | - | 0.5 | -3.03 | 0 | 45.18
人工、材料及机械名称 | [5 empty] | 单位 | 数量 | 定额单价 |  | 市场单价 |  | 价差合计 |  | 市场合价 |  | 备注
1.人 工
管工综合工 | [5 empty] | 2: 工日; 3: 0.1431; 4: 125; 6: 104.72; 8: -2.9; 10: 14.99
2.材 料
（1）计价材料
铅油 | [5 empty] | 2: kg; 3: 0.014; 4: 4.62; 6: 3.75; 8: -0.01; 10: 0.05
热轧厚钢板12~20 | [5 empty] | 2: kg; 3: 0.0275; 4: 3.08; 6: 2.67; 8: -0.01; 10: 0.07
表-09-1
分部分项工程项目清单综合单价分析表(一)
工程名称：消防工程 |  |  |  |  | 第 54 页 共 100 页
压力表0~1.6MPA | [5 empty] | 2: 块; 3: 0.002; 4: 29.91; 6: 24.28; 8: -0.01; 10: 0.05
尼龙砂轮片φ500×25×4 | [5 empty] | 2: 片; 3: 0.0108; 4: 10.81; 6: 8.78; 8: -0.02; 10: 0.09
水 | [5 empty] | 2: m3; 3: 0.0582; 4: 4.42; 6: 3.29; 8: -0.07; 10: 0.19
线麻 | [5 empty] | 2: kg; 3: 0.0014; 4: 19.47; 6: 15.81; 8: -0.01; 10: 0.02
（2）其他材料费
3.机 械
（1）机上人工
（2）燃油动力费
电 | [5 empty] | 2: kW·h; 3: 0.0216; 4: 0.7; 6: 0.5; 8: 0; 10: 0.01
表-09-1
分部分项工程项目清单综合单价分析表(一)
工程名称：消防工程 |  |  |  |  | 第 55 页 共 100 页
项目编码 | 030901002002 | 项目名称 |  | 热浸锌镀锌钢管 DN40 |  | 6: 计量单位; 8: m; 10: 综合单价; 12: 40.07
定额编号 | 定额项目名称 | 单位 | 数量 | 定额综合单价 |  | 10: 人材机价差; 11: 其他风险费; 12: 合价
|  |  |  | 定额人工费 |  | 2: 定额 材料费; 3: 定额施工机具使用费; 4: 企业管理费; 6: 利润; 8: 一般风险 费用
|  |  |  | 1 |  | 2 | 3 | 4 | 5 | 6 | 7 | 8 | 9 | 10 | 11 | 12
[8 empty] | 费率 （%） | （1+3） ×(4) | 费率 （%） | （1+3） ×(6) | 费率 （%） | （1+3） ×(8) |  |  | 1+2+3+5+7+9+10+11
CJ0034 | 消火栓管道 镀锌钢管(螺纹连接) 公称直径 ≤50mm | 10m | 0.1 | 17.89 |  | 0.61 | 0.04 | 26.13 | 4.68 | 22.69 | 4.07 | 2.8 | 0.5 | -3.03 | 0 | 40.07
合 计 |  |  |  | 17.89 |  | 0.61 | 0.04 | - | 4.68 | - | 4.07 | - | 0.5 | -3.03 | 0 | 40.07
人工、材料及机械名称 | [5 empty] | 单位 | 数量 | 定额单价 |  | 市场单价 |  | 价差合计 |  | 市场合价 |  | 备注
1.人 工
管工综合工 | [5 empty] | 2: 工日; 3: 0.1431; 4: 125; 6: 104.72; 8: -2.9; 10: 14.99
2.材 料
（1）计价材料
铅油 | [5 empty] | 2: kg; 3: 0.014; 4: 4.62; 6: 3.75; 8: -0.01; 10: 0.05
热轧厚钢板12~20 | [5 empty] | 2: kg; 3: 0.0275; 4: 3.08; 6: 2.67; 8: -0.01; 10: 0.07
表-09-1
分部分项工程项目清单综合单价分析表(一)
工程名称：消防工程 |  |  |  |  | 第 56 页 共 100 页
压力表0~1.6MPA | [5 empty] | 2: 块; 3: 0.002; 4: 29.91; 6: 24.28; 8: -0.01; 10: 0.05
尼龙砂轮片φ500×25×4 | [5 empty] | 2: 片; 3: 0.0108; 4: 10.81; 6: 8.78; 8: -0.02; 10: 0.09
水 | [5 empty] | 2: m3; 3: 0.0582; 4: 4.42; 6: 3.29; 8: -0.07; 10: 0.19
线麻 | [5 empty] | 2: kg; 3: 0.0014; 4: 19.47; 6: 15.81; 8: -0.01; 10: 0.02
（2）其他材料费
3.机 械
（1）机上人工
（2）燃油动力费
电 | [5 empty] | 2: kW·h; 3: 0.0216; 4: 0.7; 6: 0.5; 8: 0; 10: 0.01
表-09-1
分部分项工程项目清单综合单价分析表(一)
工程名称：消防工程 |  |  |  |  | 第 57 页 共 100 页
项目编码 | 030901002003 | 项目名称 |  | 热浸锌镀锌钢管 DN32 |  | 6: 计量单位; 8: m; 10: 综合单价; 12: 37.63
定额编号 | 定额项目名称 | 单位 | 数量 | 定额综合单价 |  | 10: 人材机价差; 11: 其他风险费; 12: 合价
|  |  |  | 定额人工费 |  | 2: 定额 材料费; 3: 定额施工机具使用费; 4: 企业管理费; 6: 利润; 8: 一般风险 费用
|  |  |  | 1 |  | 2 | 3 | 4 | 5 | 6 | 7 | 8 | 9 | 10 | 11 | 12
[8 empty] | 费率 （%） | （1+3） ×(4) | 费率 （%） | （1+3） ×(6) | 费率 （%） | （1+3） ×(8) |  |  | 1+2+3+5+7+9+10+11
CJ0034 | 消火栓管道 镀锌钢管(螺纹连接) 公称直径 ≤50mm | 10m | 0.1 | 17.89 |  | 0.61 | 0.04 | 26.13 | 4.68 | 22.69 | 4.07 | 2.8 | 0.5 | -3.03 | 0 | 37.63
合 计 |  |  |  | 17.89 |  | 0.61 | 0.04 | - | 4.68 | - | 4.07 | - | 0.5 | -3.03 | 0 | 37.63
人工、材料及机械名称 | [5 empty] | 单位 | 数量 | 定额单价 |  | 市场单价 |  | 价差合计 |  | 市场合价 |  | 备注
1.人 工
管工综合工 | [5 empty] | 2: 工日; 3: 0.1431; 4: 125; 6: 104.72; 8: -2.9; 10: 14.99
2.材 料
（1）计价材料
铅油 | [5 empty] | 2: kg; 3: 0.014; 4: 4.62; 6: 3.75; 8: -0.01; 10: 0.05
热轧厚钢板12~20 | [5 empty] | 2: kg; 3: 0.0275; 4: 3.08; 6: 2.67; 8: -0.01; 10: 0.07
表-09-1
分部分项工程项目清单综合单价分析表(一)
工程名称：消防工程 |  |  |  |  | 第 58 页 共 100 页
压力表0~1.6MPA | [5 empty] | 2: 块; 3: 0.002; 4: 29.91; 6: 24.28; 8: -0.01; 10: 0.05
尼龙砂轮片φ500×25×4 | [5 empty] | 2: 片; 3: 0.0108; 4: 10.81; 6: 8.78; 8: -0.02; 10: 0.09
水 | [5 empty] | 2: m3; 3: 0.0582; 4: 4.42; 6: 3.29; 8: -0.07; 10: 0.19
线麻 | [5 empty] | 2: kg; 3: 0.0014; 4: 19.47; 6: 15.81; 8: -0.01; 10: 0.02
（2）其他材料费
3.机 械
（1）机上人工
（2）燃油动力费
电 | [5 empty] | 2: kW·h; 3: 0.0216; 4: 0.7; 6: 0.5; 8: 0; 10: 0.01
表-09-1
分部分项工程项目清单综合单价分析表(一)
工程名称：消防工程 |  |  |  |  | 第 59 页 共 100 页
项目编码 | 030901002004 | 项目名称 |  | 热浸锌镀锌钢管 DN25 |  | 6: 计量单位; 8: m; 10: 综合单价; 12: 34.04
定额编号 | 定额项目名称 | 单位 | 数量 | 定额综合单价 |  | 10: 人材机价差; 11: 其他风险费; 12: 合价
|  |  |  | 定额人工费 |  | 2: 定额 材料费; 3: 定额施工机具使用费; 4: 企业管理费; 6: 利润; 8: 一般风险 费用
|  |  |  | 1 |  | 2 | 3 | 4 | 5 | 6 | 7 | 8 | 9 | 10 | 11 | 12
[8 empty] | 费率 （%） | （1+3） ×(4) | 费率 （%） | （1+3） ×(6) | 费率 （%） | （1+3） ×(8) |  |  | 1+2+3+5+7+9+10+11
CJ0034 | 消火栓管道 镀锌钢管(螺纹连接) 公称直径 ≤50mm | 10m | 0.1 | 17.89 |  | 0.61 | 0.04 | 26.13 | 4.68 | 22.69 | 4.07 | 2.8 | 0.5 | -3.03 | 0 | 34.04
合 计 |  |  |  | 17.89 |  | 0.61 | 0.04 | - | 4.68 | - | 4.07 | - | 0.5 | -3.03 | 0 | 34.04
人工、材料及机械名称 | [5 empty] | 单位 | 数量 | 定额单价 |  | 市场单价 |  | 价差合计 |  | 市场合价 |  | 备注
1.人 工
管工综合工 | [5 empty] | 2: 工日; 3: 0.1431; 4: 125; 6: 104.72; 8: -2.9; 10: 14.99
2.材 料
（1）计价材料
铅油 | [5 empty] | 2: kg; 3: 0.014; 4: 4.62; 6: 3.75; 8: -0.01; 10: 0.05
热轧厚钢板12~20 | [5 empty] | 2: kg; 3: 0.0275; 4: 3.08; 6: 2.67; 8: -0.01; 10: 0.07
表-09-1
分部分项工程项目清单综合单价分析表(一)
工程名称：消防工程 |  |  |  |  | 第 60 页 共 100 页
压力表0~1.6MPA | [5 empty] | 2: 块; 3: 0.002; 4: 29.91; 6: 24.28; 8: -0.01; 10: 0.05
尼龙砂轮片φ500×25×4 | [5 empty] | 2: 片; 3: 0.0108; 4: 10.81; 6: 8.78; 8: -0.02; 10: 0.09
水 | [5 empty] | 2: m3; 3: 0.0582; 4: 4.42; 6: 3.29; 8: -0.07; 10: 0.19
线麻 | [5 empty] | 2: kg; 3: 0.0014; 4: 19.47; 6: 15.81; 8: -0.01; 10: 0.02
（2）其他材料费
3.机 械
（1）机上人工
（2）燃油动力费
电 | [5 empty] | 2: kW·h; 3: 0.0216; 4: 0.7; 6: 0.5; 8: 0; 10: 0.01
表-09-1
分部分项工程项目清单综合单价分析表(一)
工程名称：消防工程 |  |  |  |  | 第 61 页 共 100 页
项目编码 | 031001006001 | 项目名称 |  | 排水管 U-PVC DN25 |  | 6: 计量单位; 8: m; 10: 综合单价; 12: 16.58
定额编号 | 定额项目名称 | 单位 | 数量 | 定额综合单价 |  | 10: 人材机价差; 11: 其他风险费; 12: 合价
|  |  |  | 定额人工费 |  | 2: 定额 材料费; 3: 定额施工机具使用费; 4: 企业管理费; 6: 利润; 8: 一般风险 费用
|  |  |  | 1 |  | 2 | 3 | 4 | 5 | 6 | 7 | 8 | 9 | 10 | 11 | 12
[8 empty] | 费率 （%） | （1+3） ×(4) | 费率 （%） | （1+3） ×(6) | 费率 （%） | （1+3） ×(8) |  |  | 1+2+3+5+7+9+10+11
CK0531 | 室内承插塑料排水管(零件粘接) 公称外径 ≤50mm | 10m | 0.1 | 10.23 |  | 0.21 | 0 | 29.46 | 3.01 | 23.68 | 2.42 | 2.8 | 0.29 | -1.7 | 0 | 16.58
合 计 |  |  |  | 10.23 |  | 0.21 | 0 | - | 3.01 | - | 2.42 | - | 0.29 | -1.7 | 0 | 16.58
人工、材料及机械名称 | [5 empty] | 单位 | 数量 | 定额单价 |  | 市场单价 |  | 价差合计 |  | 市场合价 |  | 备注
1.人 工
管工综合工 | [5 empty] | 2: 工日; 3: 0.0818; 4: 125; 6: 104.72; 8: -1.66; 10: 8.57
2.材 料
（1）计价材料
钢锯条 | [5 empty] | 2: 条; 3: 0.0268; 4: 0.43; 6: 0.35; 8: 0; 10: 0.01
水 | [5 empty] | 2: m3; 3: 0.0033; 4: 4.42; 6: 3.29; 8: 0; 10: 0.01
表-09-1
分部分项工程项目清单综合单价分析表(一)
工程名称：消防工程 |  |  |  |  | 第 62 页 共 100 页
铁砂布 | [5 empty] | 2: 张; 3: 0.0145; 4: 0.83; 6: 0.67; 8: 0; 10: 0.01
丙酮 | [5 empty] | 2: kg; 3: 0.0126; 4: 5.13; 6: 4.16; 8: -0.01; 10: 0.05
胶粘剂 | [5 empty] | 2: kg; 3: 0.0084; 4: 12.82; 6: 10.41; 8: -0.02; 10: 0.09
（2）其他材料费
3.机 械
（1）机上人工
（2）燃油动力费
表-09-1
分部分项工程项目清单综合单价分析表(一)
工程名称：消防工程 |  |  |  |  | 第 63 页 共 100 页
项目编码 | 031003002001 | 项目名称 |  | 信号阀 DN100 |  | 6: 计量单位; 8: 个; 10: 综合单价; 12: 438.83
定额编号 | 定额项目名称 | 单位 | 数量 | 定额综合单价 |  | 10: 人材机价差; 11: 其他风险费; 12: 合价
|  |  |  | 定额人工费 |  | 2: 定额 材料费; 3: 定额施工机具使用费; 4: 企业管理费; 6: 利润; 8: 一般风险 费用
|  |  |  | 1 |  | 2 | 3 | 4 | 5 | 6 | 7 | 8 | 9 | 10 | 11 | 12
[8 empty] | 费率 （%） | （1+3） ×(4) | 费率 （%） | （1+3） ×(6) | 费率 （%） | （1+3） ×(8) |  |  | 1+2+3+5+7+9+10+11
CK0952 | 沟槽阀门 公称直径 ≤100mm | 个 | 1 | 49.75 |  | 8.09 | 4.07 | 29.46 | 15.86 | 23.68 | 12.74 | 2.8 | 1.51 | -9.78 | 0 | 299.15
CK1269 | 沟槽法兰安装 公称直径 ≤100mm | 副 | 1 | 30.25 |  | 12.95 | 5.5 | 29.46 | 10.53 | 23.68 | 8.47 | 2.8 | 1 | -7.64 | 0 | 139.68
合 计 |  |  |  | 80 |  | 21.04 | 9.57 | - | 26.39 | - | 21.21 | - | 2.51 | -17.42 | 0 | 438.83
人工、材料及机械名称 | [5 empty] | 单位 | 数量 | 定额单价 |  | 市场单价 |  | 价差合计 |  | 市场合价 |  | 备注
1.人 工
管工综合工 | [5 empty] | 2: 工日; 3: 0.64; 4: 125; 6: 104.72; 8: -12.98; 10: 67.02
2.材 料
（1）计价材料
水 | [5 empty] | 2: m3; 3: 0.001; 4: 4.42; 6: 3.29; 8: 0; 10: 0
润滑剂 | [5 empty] | 2: kg; 3: 0.001; 4: 2.8; 6: 2.27; 8: 0; 10: 0
表-09-1
分部分项工程项目清单综合单价分析表(一)
工程名称：消防工程 |  |  |  |  | 第 64 页 共 100 页
氧气 | [5 empty] | 2: m3; 3: 0.195; 4: 3.26; 6: 2.65; 8: -0.12; 10: 0.52
乙炔气 | [5 empty] | 2: kg; 3: 0.065; 4: 12.01; 6: 9.75; 8: -0.15; 10: 0.63
低碳钢焊条J422 φ3.2 | [5 empty] | 2: kg; 3: 0.157; 4: 4.19; 6: 4.85; 8: 0.1; 10: 0.76
石棉橡胶板低压 0.8~6 | [5 empty] | 2: kg; 3: 0.189; 4: 13.25; 6: 10.76; 8: -0.47; 10: 2.03
热轧厚钢板8~15 | [5 empty] | 2: kg; 3: 0.343; 4: 3.08; 6: 3.05; 8: -0.01; 10: 1.05
热轧无缝钢管D22×2 | [5 empty] | 2: m; 3: 0.01; 4: 4.63; 6: 3.76; 8: -0.01; 10: 0.04
输水软管φ25 | [5 empty] | 2: m; 3: 0.019; 4: 5.13; 6: 4.16; 8: -0.02; 10: 0.08
螺纹截止阀J11T-16 DN15 | [5 empty] | 2: 个; 3: 0.019; 4: 16.23; 6: 13.18; 8: -0.06; 10: 0.25
精制六角螺栓 | [5 empty] | 2: kg; 3: 0.532; 4: 6.79; 6: 5.51; 8: -0.68; 10: 2.93
压力表弯管DN15 | [5 empty] | 2: 个; 3: 0.019; 4: 5.3; 6: 4.3; 8: -0.02; 10: 0.08
弹簧压力表Y-100 0~1.6MPA | [5 empty] | 2: 块; 3: 0.019; 4: 21.37; 6: 17.35; 8: -0.08; 10: 0.33
六角螺栓带螺母、垫圈M16×65~80 | [5 empty] | 2: 套; 3: 8.24; 4: 1.31; 6: 1.06; 8: -2.06; 10: 8.73
清洁剂 | [5 empty] | 2: kg; 3: 0.012; 4: 2.86; 6: 2.32; 8: -0.01; 10: 0.03
表-09-1
分部分项工程项目清单综合单价分析表(一)
工程名称：消防工程 |  |  |  |  | 第 65 页 共 100 页
（2）其他材料费
3.机 械
（1）机上人工
机上人工 | [5 empty] | 2: 工日; 3: 0.0151; 4: 120; 6: 100.67; 8: -0.29; 10: 1.52
（2）燃油动力费
电 | [5 empty] | 2: kW·h; 3: 3.3867; 4: 0.7; 6: 0.5; 8: -0.68; 10: 1.69
柴油 | [5 empty] | 2: kg; 3: 0.1237; 4: 5.64; 6: 6.4; 8: 0.09; 10: 0.79
表-09-1
分部分项工程项目清单综合单价分析表(一)
工程名称：消防工程 |  |  |  |  | 第 66 页 共 100 页
项目编码 | 031003002002 | 项目名称 |  | 水流指示器 DN100 |  | 6: 计量单位; 8: 个; 10: 综合单价; 12: 392.13
定额编号 | 定额项目名称 | 单位 | 数量 | 定额综合单价 |  | 10: 人材机价差; 11: 其他风险费; 12: 合价
|  |  |  | 定额人工费 |  | 2: 定额 材料费; 3: 定额施工机具使用费; 4: 企业管理费; 6: 利润; 8: 一般风险 费用
|  |  |  | 1 |  | 2 | 3 | 4 | 5 | 6 | 7 | 8 | 9 | 10 | 11 | 12
[8 empty] | 费率 （%） | （1+3） ×(4) | 费率 （%） | （1+3） ×(6) | 费率 （%） | （1+3） ×(8) |  |  | 1+2+3+5+7+9+10+11
CJ0067 | 水流指示器安装(法兰连接) 公称直径 ≤100mm | 个 | 1 | 81.5 |  | 23.68 | 0.79 | 26.13 | 21.5 | 22.69 | 18.67 | 2.8 | 2.3 | -17.72 | 0 | 252.45
CK1269 | 沟槽法兰安装 公称直径 ≤100mm | 副 | 1 | 30.25 |  | 12.95 | 5.5 | 29.46 | 10.53 | 23.68 | 8.47 | 2.8 | 1 | -7.64 | 0 | 139.68
合 计 |  |  |  | 111.75 |  | 36.63 | 6.29 | - | 32.03 | - | 27.14 | - | 3.31 | -25.36 | 0 | 392.13
人工、材料及机械名称 | [5 empty] | 单位 | 数量 | 定额单价 |  | 市场单价 |  | 价差合计 |  | 市场合价 |  | 备注
1.人 工
管工综合工 | [5 empty] | 2: 工日; 3: 0.894; 4: 125; 6: 104.72; 8: -18.13; 10: 93.62
2.材 料
（1）计价材料
铅油 | [5 empty] | 2: kg; 3: 0.15; 4: 4.62; 6: 3.75; 8: -0.13; 10: 0.56
表-09-1
分部分项工程项目清单综合单价分析表(一)
工程名称：消防工程 |  |  |  |  | 第 67 页 共 100 页
尼龙砂轮片φ400 | [5 empty] | 2: 片; 3: 0.057; 4: 8.72; 6: 7.08; 8: -0.09; 10: 0.4
石棉橡胶板低压 0.8~6 | [5 empty] | 2: kg; 3: 0.16; 4: 13.25; 6: 10.76; 8: -0.4; 10: 1.72
六角螺栓带螺母、垫圈M16×65~80 | [5 empty] | 2: 套; 3: 8.24; 4: 1.31; 6: 1.06; 8: -2.06; 10: 8.73
清洁剂 | [5 empty] | 2: kg; 3: 0.012; 4: 2.86; 6: 2.32; 8: -0.01; 10: 0.03
石棉橡胶垫低压 0.8~6 | [5 empty] | 2: Kg; 3: 0.35; 4: 7.29; 6: 5.92; 8: -0.48; 10: 2.07
镀锌六角螺栓带螺母2平1弹垫M16×100以内 | [5 empty] | 2: 10套; 3: 1.648; 4: 12.1; 6: 9.82; 8: -3.76; 10: 16.18
（2）其他材料费
3.机 械
（1）机上人工
机上人工 | [5 empty] | 2: 工日; 3: 0.0151; 4: 120; 6: 100.67; 8: -0.29; 10: 1.52
（2）燃油动力费
电 | [5 empty] | 2: kW·h; 3: 0.5641; 4: 0.7; 6: 0.5; 8: -0.11; 10: 0.28
柴油 | [5 empty] | 2: kg; 3: 0.1237; 4: 5.64; 6: 6.4; 8: 0.09; 10: 0.79
表-09-1
分部分项工程项目清单综合单价分析表(一)
工程名称：消防工程 |  |  |  |  | 第 68 页 共 100 页
项目编码 | 031003002003 | 项目名称 |  | 信号阀 DN125 |  | 6: 计量单位; 8: 个; 10: 综合单价; 12: 670.3
定额编号 | 定额项目名称 | 单位 | 数量 | 定额综合单价 |  | 10: 人材机价差; 11: 其他风险费; 12: 合价
|  |  |  | 定额人工费 |  | 2: 定额 材料费; 3: 定额施工机具使用费; 4: 企业管理费; 6: 利润; 8: 一般风险 费用
|  |  |  | 1 |  | 2 | 3 | 4 | 5 | 6 | 7 | 8 | 9 | 10 | 11 | 12
[8 empty] | 费率 （%） | （1+3） ×(4) | 费率 （%） | （1+3） ×(6) | 费率 （%） | （1+3） ×(8) |  |  | 1+2+3+5+7+9+10+11
CK0953 | 沟槽阀门 公称直径 ≤125m | 个 | 1 | 62.88 |  | 9.24 | 6.27 | 29.46 | 20.37 | 23.68 | 16.37 | 2.8 | 1.94 | -12.2 | 0 | 496.5
CK1270 | 沟槽法兰安装 公称直径 ≤125mm | 副 | 1 | 35.88 |  | 13.22 | 17.82 | 29.46 | 15.82 | 23.68 | 12.72 | 2.8 | 1.5 | -9.18 | 0 | 173.8
合 计 |  |  |  | 98.76 |  | 22.46 | 24.09 | - | 36.19 | - | 29.09 | - | 3.44 | -21.38 | 0 | 670.3
人工、材料及机械名称 | [5 empty] | 单位 | 数量 | 定额单价 |  | 市场单价 |  | 价差合计 |  | 市场合价 |  | 备注
1.人 工
管工综合工 | [5 empty] | 2: 工日; 3: 0.79; 4: 125; 6: 104.72; 8: -16.02; 10: 82.73
2.材 料
（1）计价材料
水 | [5 empty] | 2: m3; 3: 0.003; 4: 4.42; 6: 3.29; 8: 0; 10: 0.01
润滑剂 | [5 empty] | 2: kg; 3: 0.003; 4: 2.8; 6: 2.27; 8: 0; 10: 0.01
表-09-1
分部分项工程项目清单综合单价分析表(一)
工程名称：消防工程 |  |  |  |  | 第 69 页 共 100 页
氧气 | [5 empty] | 2: m3; 3: 0.258; 4: 3.26; 6: 2.65; 8: -0.16; 10: 0.68
乙炔气 | [5 empty] | 2: kg; 3: 0.086; 4: 12.01; 6: 9.75; 8: -0.19; 10: 0.84
低碳钢焊条J422 φ3.2 | [5 empty] | 2: kg; 3: 0.175; 4: 4.19; 6: 4.85; 8: 0.12; 10: 0.85
石棉橡胶板低压 0.8~6 | [5 empty] | 2: kg; 3: 0.216; 4: 13.25; 6: 10.76; 8: -0.54; 10: 2.32
热轧厚钢板8~15 | [5 empty] | 2: kg; 3: 0.445; 4: 3.08; 6: 3.05; 8: -0.01; 10: 1.36
热轧无缝钢管D22×2 | [5 empty] | 2: m; 3: 0.01; 4: 4.63; 6: 3.76; 8: -0.01; 10: 0.04
输水软管φ25 | [5 empty] | 2: m; 3: 0.019; 4: 5.13; 6: 4.16; 8: -0.02; 10: 0.08
螺纹截止阀J11T-16 DN15 | [5 empty] | 2: 个; 3: 0.019; 4: 16.23; 6: 13.18; 8: -0.06; 10: 0.25
精制六角螺栓 | [5 empty] | 2: kg; 3: 0.561; 4: 6.79; 6: 5.51; 8: -0.72; 10: 3.09
压力表弯管DN15 | [5 empty] | 2: 个; 3: 0.019; 4: 5.3; 6: 4.3; 8: -0.02; 10: 0.08
弹簧压力表Y-100 0~1.6MPA | [5 empty] | 2: 块; 3: 0.019; 4: 21.37; 6: 17.35; 8: -0.08; 10: 0.33
六角螺栓带螺母、垫圈M16×65~80 | [5 empty] | 2: 套; 3: 8.24; 4: 1.31; 6: 1.06; 8: -2.06; 10: 8.73
清洁剂 | [5 empty] | 2: kg; 3: 0.014; 4: 2.86; 6: 2.32; 8: -0.01; 10: 0.03
表-09-1
分部分项工程项目清单综合单价分析表(一)
工程名称：消防工程 |  |  |  |  | 第 70 页 共 100 页
（2）其他材料费
3.机 械
（1）机上人工
机上人工 | [5 empty] | 2: 工日; 3: 0.0605; 4: 120; 6: 100.67; 8: -1.17; 10: 6.09
（2）燃油动力费
电 | [5 empty] | 2: kW·h; 3: 4.3309; 4: 0.7; 6: 0.5; 8: -0.87; 10: 2.17
柴油 | [5 empty] | 2: kg; 3: 0.5666; 4: 5.64; 6: 6.4; 8: 0.43; 10: 3.63
表-09-1
分部分项工程项目清单综合单价分析表(一)
工程名称：消防工程 |  |  |  |  | 第 71 页 共 100 页
项目编码 | 031003002004 | 项目名称 |  | 水流指示器 DN125 |  | 6: 计量单位; 8: 个; 10: 综合单价; 12: 508.4
定额编号 | 定额项目名称 | 单位 | 数量 | 定额综合单价 |  | 10: 人材机价差; 11: 其他风险费; 12: 合价
|  |  |  | 定额人工费 |  | 2: 定额 材料费; 3: 定额施工机具使用费; 4: 企业管理费; 6: 利润; 8: 一般风险 费用
|  |  |  | 1 |  | 2 | 3 | 4 | 5 | 6 | 7 | 8 | 9 | 10 | 11 | 12
[8 empty] | 费率 （%） | （1+3） ×(4) | 费率 （%） | （1+3） ×(6) | 费率 （%） | （1+3） ×(8) |  |  | 1+2+3+5+7+9+10+11
CJ0068 | 水流指示器安装(法兰连接) 公称直径 ≤150mm | 个 | 1 | 114.88 |  | 42.18 | 1.19 | 26.13 | 30.33 | 22.69 | 26.34 | 2.8 | 3.25 | -26.64 | 0 | 334.6
CK1270 | 沟槽法兰安装 公称直径 ≤125mm | 副 | 1 | 35.88 |  | 13.22 | 17.82 | 29.46 | 15.82 | 23.68 | 12.72 | 2.8 | 1.5 | -9.18 | 0 | 173.8
合 计 |  |  |  | 150.76 |  | 55.4 | 19.01 | - | 46.15 | - | 39.05 | - | 4.75 | -35.82 | 0 | 508.4
人工、材料及机械名称 | [5 empty] | 单位 | 数量 | 定额单价 |  | 市场单价 |  | 价差合计 |  | 市场合价 |  | 备注
1.人 工
管工综合工 | [5 empty] | 2: 工日; 3: 1.206; 4: 125; 6: 104.72; 8: -24.46; 10: 126.29
2.材 料
（1）计价材料
铅油 | [5 empty] | 2: kg; 3: 0.28; 4: 4.62; 6: 3.75; 8: -0.24; 10: 1.05
表-09-1
分部分项工程项目清单综合单价分析表(一)
工程名称：消防工程 |  |  |  |  | 第 72 页 共 100 页
尼龙砂轮片φ400 | [5 empty] | 2: 片; 3: 0.071; 4: 8.72; 6: 7.08; 8: -0.12; 10: 0.5
石棉橡胶板低压 0.8~6 | [5 empty] | 2: kg; 3: 0.18; 4: 13.25; 6: 10.76; 8: -0.45; 10: 1.94
六角螺栓带螺母、垫圈M16×65~80 | [5 empty] | 2: 套; 3: 8.24; 4: 1.31; 6: 1.06; 8: -2.06; 10: 8.73
清洁剂 | [5 empty] | 2: kg; 3: 0.014; 4: 2.86; 6: 2.32; 8: -0.01; 10: 0.03
镀锌六角螺栓带螺母2平1弹垫M20×100以内 | [5 empty] | 2: 10套; 3: 1.648; 4: 22; 6: 17.86; 8: -6.82; 10: 29.43
石棉橡胶垫低压 0.8~6 | [5 empty] | 2: Kg; 3: 0.55; 4: 7.29; 6: 5.92; 8: -0.75; 10: 3.26
（2）其他材料费
3.机 械
（1）机上人工
机上人工 | [5 empty] | 2: 工日; 3: 0.0584; 4: 120; 6: 100.67; 8: -1.13; 10: 5.88
（2）燃油动力费
电 | [5 empty] | 2: kW·h; 3: 0.7564; 4: 0.7; 6: 0.5; 8: -0.15; 10: 0.38
柴油 | [5 empty] | 2: kg; 3: 0.5022; 4: 5.64; 6: 6.4; 8: 0.38; 10: 3.21
表-09-1
分部分项工程项目清单综合单价分析表(一)
工程名称：消防工程 |  |  |  |  | 第 73 页 共 100 页
项目编码 | 031003002005 | 项目名称 |  | 末端试水装置 DN25 |  | 6: 计量单位; 8: 个; 10: 综合单价; 12: 1390.19
定额编号 | 定额项目名称 | 单位 | 数量 | 定额综合单价 |  | 10: 人材机价差; 11: 其他风险费; 12: 合价
|  |  |  | 定额人工费 |  | 2: 定额 材料费; 3: 定额施工机具使用费; 4: 企业管理费; 6: 利润; 8: 一般风险 费用
|  |  |  | 1 |  | 2 | 3 | 4 | 5 | 6 | 7 | 8 | 9 | 10 | 11 | 12
[8 empty] | 费率 （%） | （1+3） ×(4) | 费率 （%） | （1+3） ×(6) | 费率 （%） | （1+3） ×(8) |  |  | 1+2+3+5+7+9+10+11
CJ0084 | 末端试水装置安装(组装) 公称直径 25mm | 组 | 1 | 82.5 |  | 113.31 | 1.23 | 26.13 | 21.88 | 22.69 | 19 | 2.8 | 2.34 | -34.84 | 0 | 1390.19
合 计 |  |  |  | 82.5 |  | 113.31 | 1.23 | - | 21.88 | - | 19 | - | 2.34 | -34.84 | 0 | 1390.19
人工、材料及机械名称 | [5 empty] | 单位 | 数量 | 定额单价 |  | 市场单价 |  | 价差合计 |  | 市场合价 |  | 备注
1.人 工
管工综合工 | [5 empty] | 2: 工日; 3: 0.66; 4: 125; 6: 104.72; 8: -13.38; 10: 69.12
2.材 料
（1）计价材料
压力表0~1.6MPA | [5 empty] | 2: 块; 3: 1; 4: 29.91; 6: 24.28; 8: -5.63; 10: 24.28
尼龙砂轮片φ400 | [5 empty] | 2: 片; 3: 0.064; 4: 8.72; 6: 7.08; 8: -0.1; 10: 0.45
表-09-1
分部分项工程项目清单综合单价分析表(一)
工程名称：消防工程 |  |  |  |  | 第 74 页 共 100 页
聚四氟乙烯生料带20 | [5 empty] | 2: m; 3: 2.108; 4: 0.29; 6: 0.24; 8: -0.11; 10: 0.51
管接头DN25 | [5 empty] | 2: 个; 3: 1.01; 4: 1.08; 6: 0.88; 8: -0.2; 10: 0.89
球阀DN25 1.6MPA | [5 empty] | 2: 个; 3: 2.02; 4: 38.89; 6: 31.57; 8: -14.79; 10: 63.77
镀锌三通DN25 | [5 empty] | 2: 个; 3: 1.01; 4: 2.56; 6: 2.08; 8: -0.48; 10: 2.1
（2）其他材料费
3.机 械
（1）机上人工
（2）燃油动力费
电 | [5 empty] | 2: kW·h; 3: 0.7615; 4: 0.7; 6: 0.5; 8: -0.15; 10: 0.38
表-09-1
分部分项工程项目清单综合单价分析表(一)
工程名称：消防工程 |  |  |  |  | 第 75 页 共 100 页
项目编码 | 030906001001 | 项目名称 |  | 消防管道支架制作安装 |  | 6: 计量单位; 8: kg; 10: 综合单价; 12: 13.24
定额编号 | 定额项目名称 | 单位 | 数量 | 定额综合单价 |  | 10: 人材机价差; 11: 其他风险费; 12: 合价
|  |  |  | 定额人工费 |  | 2: 定额 材料费; 3: 定额施工机具使用费; 4: 企业管理费; 6: 利润; 8: 一般风险 费用
|  |  |  | 1 |  | 2 | 3 | 4 | 5 | 6 | 7 | 8 | 9 | 10 | 11 | 12
[8 empty] | 费率 （%） | （1+3） ×(4) | 费率 （%） | （1+3） ×(6) | 费率 （%） | （1+3） ×(8) |  |  | 1+2+3+5+7+9+10+11
CJ0282 | 消防安装工程 管道支架制作 | 100kg | 0.01 | 4.18 |  | 0.23 | 0.68 | 26.13 | 1.27 | 22.69 | 1.1 | 2.8 | 0.14 | -0.81 | 0 | 9.19
CJ0283 | 消防安装工程 管道支架安装 | 100kg | 0.01 | 2.26 |  | 0.82 | 0.28 | 26.13 | 0.66 | 22.69 | 0.57 | 2.8 | 0.07 | -0.46 | 0 | 4.05
合 计 |  |  |  | 6.44 |  | 1.04 | 0.96 | - | 1.93 | - | 1.68 | - | 0.21 | -1.27 | 0 | 13.24
人工、材料及机械名称 | [5 empty] | 单位 | 数量 | 定额单价 |  | 市场单价 |  | 价差合计 |  | 市场合价 |  | 备注
1.人 工
管工综合工 | [5 empty] | 2: 工日; 3: 0.0515; 4: 125; 6: 104.72; 8: -1.04; 10: 5.39
2.材 料
（1）计价材料
水 | [5 empty] | 2: m3; 3: 0.0002; 4: 4.42; 6: 3.29; 8: 0; 10: 0
氧气 | [5 empty] | 2: m3; 3: 0.0255; 4: 3.26; 6: 2.65; 8: -0.02; 10: 0.07
表-09-1
分部分项工程项目清单综合单价分析表(一)
工程名称：消防工程 |  |  |  |  | 第 76 页 共 100 页
乙炔气 | [5 empty] | 2: kg; 3: 0.0087; 4: 12.01; 6: 9.75; 8: -0.02; 10: 0.08
低碳钢焊条J422 φ3.2 | [5 empty] | 2: kg; 3: 0.054; 4: 4.19; 6: 4.85; 8: 0.04; 10: 0.26
精制六角螺栓 | [5 empty] | 2: kg; 3: 0.0339; 4: 6.79; 6: 5.51; 8: -0.04; 10: 0.19
膨胀螺栓M12 | [5 empty] | 2: kg; 3: 0.0282; 4: 4.27; 6: 3.47; 8: -0.02; 10: 0.1
冲击钻头φ10~20 | [5 empty] | 2: 个; 3: 0.0108; 4: 14.44; 6: 11.72; 8: -0.03; 10: 0.13
水泥32.5R | [5 empty] | 2: kg; 3: 0.2395; 4: 0.31; 6: 0.29; 8: 0; 10: 0.07
特细砂 | [5 empty] | 2: t; 3: 0.0007; 4: 63.11; 6: 141.26; 8: 0.05; 10: 0.1
水泥砂浆(特细砂)1:2.5 | [5 empty] | 2: m3; 3: 0.0005; 4: 232.4; 6: 324.41; 8: 0.05; 10: 0.16
（2）其他材料费
3.机 械
（1）机上人工
（2）燃油动力费
电 | [5 empty] | 2: kW·h; 3: 0.8974; 4: 0.7; 6: 0.5; 8: -0.18; 10: 0.45
表-09-1
分部分项工程项目清单综合单价分析表(一)
工程名称：消防工程 |  |  |  |  | 第 77 页 共 100 页
项目编码 | 031201003004 | 项目名称 |  | 金属结构刷油 |  | 6: 计量单位; 8: kg; 10: 综合单价; 12: 1.79
定额编号 | 定额项目名称 | 单位 | 数量 | 定额综合单价 |  | 10: 人材机价差; 11: 其他风险费; 12: 合价
|  |  |  | 定额人工费 |  | 2: 定额 材料费; 3: 定额施工机具使用费; 4: 企业管理费; 6: 利润; 8: 一般风险 费用
|  |  |  | 1 |  | 2 | 3 | 4 | 5 | 6 | 7 | 8 | 9 | 10 | 11 | 12
[8 empty] | 费率 （%） | （1+3） ×(4) | 费率 （%） | （1+3） ×(6) | 费率 （%） | （1+3） ×(8) |  |  | 1+2+3+5+7+9+10+11
CL0005 | 手工除锈 一般钢结构 轻锈 | 100kg | 0.01 | 0.27 |  | 0.02 | 0.09 | 22.79 | 0.08 | 14.46 | 0.05 | 2.8 | 0.01 | -0.05 | 0 | 0.44
CL0107 + CL0108 | 金属结构刷油 一般钢结构 红丹防锈漆 第一遍 实际遍数(遍):2 | 100kg | 0.01 | 0.36 |  | 0 | 0.09 | 22.79 | 0.1 | 14.46 | 0.06 | 2.8 | 0.01 | -0.06 | 0 | 0.76
CL0116 + CL0117 | 金属结构刷油 一般钢结构 调和漆 第一遍 实际遍数(遍):2 | 100kg | 0.01 | 0.35 |  | 0 | 0 | 22.79 | 0.08 | 14.46 | 0.05 | 2.8 | 0.01 | -0.06 | 0 | 0.59
合 计 |  |  |  | 0.98 |  | 0.03 | 0.18 | - | 0.26 | - | 0.17 | - | 0.03 | -0.17 | 0 | 1.79
人工、材料及机械名称 | [5 empty] | 单位 | 数量 | 定额单价 |  | 市场单价 |  | 价差合计 |  | 市场合价 |  | 备注
1.人 工
人工费调整 | [5 empty] | 2: 元; 3: 0.0001; 4: 1; 6: 1; 8: 0; 10: 0
油漆综合工 | [5 empty] | 2: 工日; 3: 0.0057; 4: 125; 6: 104.72; 8: -0.12; 10: 0.6
表-09-1
分部分项工程项目清单综合单价分析表(一)
工程名称：消防工程 |  |  |  |  | 第 78 页 共 100 页
安装综合工 | [5 empty] | 2: 工日; 3: 0.0022; 4: 125; 6: 104.72; 8: -0.04; 10: 0.23
2.材 料
（1）计价材料
破布一级 | [5 empty] | 2: kg; 3: 0.0015; 4: 4.4; 6: 3.57; 8: 0; 10: 0.01
铁砂布 | [5 empty] | 2: 张; 3: 0.0109; 4: 0.83; 6: 0.67; 8: 0; 10: 0.01
钢丝刷子 | [5 empty] | 2: 把; 3: 0.0015; 4: 2.97; 6: 2.41; 8: 0; 10: 0
溶剂汽油200# | [5 empty] | 2: kg; 3: 0.0014; 4: 3.64; 6: 2.96; 8: 0; 10: 0
（2）其他材料费
材料费调整 | [5 empty] | 2: 元; 3: —; 4: —; 6: 1; 8: —; 10: 0
3.机 械
（1）机上人工
机上人工 | [5 empty] | 2: 工日; 3: 0.0005; 4: 120; 6: 100.67; 8: -0.01; 10: 0.05
（2）燃油动力费
柴油 | [5 empty] | 2: kg; 3: 0.0072; 4: 5.64; 6: 6.4; 8: 0.01; 10: 0.05
表-09-1
分部分项工程项目清单综合单价分析表(一)
工程名称：消防工程 |  |  |  |  | 第 79 页 共 100 页
项目编码 | 031003001001 | 项目名称 |  | 喷头 |  | 6: 计量单位; 8: 个; 10: 综合单价; 12: 32.4
定额编号 | 定额项目名称 | 单位 | 数量 | 定额综合单价 |  | 10: 人材机价差; 11: 其他风险费; 12: 合价
|  |  |  | 定额人工费 |  | 2: 定额 材料费; 3: 定额施工机具使用费; 4: 企业管理费; 6: 利润; 8: 一般风险 费用
|  |  |  | 1 |  | 2 | 3 | 4 | 5 | 6 | 7 | 8 | 9 | 10 | 11 | 12
[8 empty] | 费率 （%） | （1+3） ×(4) | 费率 （%） | （1+3） ×(6) | 费率 （%） | （1+3） ×(8) |  |  | 1+2+3+5+7+9+10+11
CJ0050 | 喷头安装 公称直径 25mm 有吊顶 | 个 | 1 | 11 |  | 7.07 | 0.35 | 26.13 | 2.97 | 22.69 | 2.58 | 2.8 | 0.32 | -3.14 | 0 | 32.4
合 计 |  |  |  | 11 |  | 7.07 | 0.35 | - | 2.97 | - | 2.58 | - | 0.32 | -3.14 | 0 | 32.4
人工、材料及机械名称 | [5 empty] | 单位 | 数量 | 定额单价 |  | 市场单价 |  | 价差合计 |  | 市场合价 |  | 备注
1.人 工
管工综合工 | [5 empty] | 2: 工日; 3: 0.088; 4: 125; 6: 104.72; 8: -1.78; 10: 9.22
2.材 料
（1）计价材料
尼龙砂轮片φ400 | [5 empty] | 2: 片; 3: 0.021; 4: 8.72; 6: 7.08; 8: -0.03; 10: 0.15
聚四氟乙烯生料带20 | [5 empty] | 2: m; 3: 1.28; 4: 0.29; 6: 0.24; 8: -0.06; 10: 0.31
镀锌弯头DN25 | [5 empty] | 2: 个; 3: 2.02; 4: 2.14; 6: 1.74; 8: -0.81; 10: 3.51
表-09-1
分部分项工程项目清单综合单价分析表(一)
工程名称：消防工程 |  |  |  |  | 第 80 页 共 100 页
镀锌管箍DN25 | [5 empty] | 2: 个; 3: 1.01; 4: 1.28; 6: 1.04; 8: -0.24; 10: 1.05
镀锌丝堵DN25(堵头) | [5 empty] | 2: 个; 3: 1; 4: 0.9; 6: 0.73; 8: -0.17; 10: 0.73
（2）其他材料费
3.机 械
（1）机上人工
（2）燃油动力费
电 | [5 empty] | 2: kW·h; 3: 0.2138; 4: 0.7; 6: 0.5; 8: -0.04; 10: 0.11
表-09-1
分部分项工程项目清单综合单价分析表(一)
工程名称：消防工程 |  |  |  |  | 第 81 页 共 100 页
项目编码 | 031002003002 | 项目名称 |  | 钢套管 DN65 |  | 6: 计量单位; 8: 个; 10: 综合单价; 12: 36.43
定额编号 | 定额项目名称 | 单位 | 数量 | 定额综合单价 |  | 10: 人材机价差; 11: 其他风险费; 12: 合价
|  |  |  | 定额人工费 |  | 2: 定额 材料费; 3: 定额施工机具使用费; 4: 企业管理费; 6: 利润; 8: 一般风险 费用
|  |  |  | 1 |  | 2 | 3 | 4 | 5 | 6 | 7 | 8 | 9 | 10 | 11 | 12
[8 empty] | 费率 （%） | （1+3） ×(4) | 费率 （%） | （1+3） ×(6) | 费率 （%） | （1+3） ×(8) |  |  | 1+2+3+5+7+9+10+11
CK0775 | 给排水、采暖、燃气安装工程 一般套管制作安装(钢管) 公称直径 ≤65mm | 个 | 1 | 15.13 |  | 9.87 | 0.68 | 29.46 | 4.66 | 23.68 | 3.74 | 2.8 | 0.44 | -4.21 | 0 | 36.43
合 计 |  |  |  | 15.13 |  | 9.87 | 0.68 | - | 4.66 | - | 3.74 | - | 0.44 | -4.21 | 0 | 36.43
人工、材料及机械名称 | [5 empty] | 单位 | 数量 | 定额单价 |  | 市场单价 |  | 价差合计 |  | 市场合价 |  | 备注
1.人 工
管工综合工 | [5 empty] | 2: 工日; 3: 0.121; 4: 125; 6: 104.72; 8: -2.45; 10: 12.67
2.材 料
（1）计价材料
尼龙砂轮片φ400 | [5 empty] | 2: 片; 3: 0.038; 4: 8.72; 6: 7.08; 8: -0.06; 10: 0.27
氧气 | [5 empty] | 2: m3; 3: 0.036; 4: 3.26; 6: 2.65; 8: -0.02; 10: 0.1
表-09-1
分部分项工程项目清单综合单价分析表(一)
工程名称：消防工程 |  |  |  |  | 第 82 页 共 100 页
乙炔气 | [5 empty] | 2: kg; 3: 0.012; 4: 12.01; 6: 9.75; 8: -0.03; 10: 0.12
低碳钢焊条J422 φ3.2 | [5 empty] | 2: kg; 3: 0.022; 4: 4.19; 6: 4.85; 8: 0.01; 10: 0.11
钢丝刷子 | [5 empty] | 2: 把; 3: 0.006; 4: 2.97; 6: 2.41; 8: 0; 10: 0.01
圆钢φ10~14 | [5 empty] | 2: kg; 3: 0.158; 4: 2.44; 6: 2.7; 8: 0.04; 10: 0.43
油麻 | [5 empty] | 2: kg; 3: 0.957; 4: 8; 6: 6.49; 8: -1.45; 10: 6.21
水泥42.5 | [5 empty] | 2: kg; 3: 0.332; 4: 0.32; 6: 0.3; 8: -0.01; 10: 0.1
砂子 | [5 empty] | 2: kg; 3: 0.997; 4: 0.07; 6: 0.14; 8: 0.07; 10: 0.14
酚醛防锈漆 | [5 empty] | 2: kg; 3: 0.026; 4: 10.85; 6: 8.81; 8: -0.05; 10: 0.23
密封油膏 | [5 empty] | 2: kg; 3: 0.202; 4: 3.28; 6: 2.66; 8: -0.13; 10: 0.54
（2）其他材料费
3.机 械
（1）机上人工
（2）燃油动力费
电 | [5 empty] | 2: kW·h; 3: 0.7223; 4: 0.7; 6: 0.5; 8: -0.14; 10: 0.36
表-09-1
分部分项工程项目清单综合单价分析表(一)
工程名称：消防工程 |  |  |  |  | 第 83 页 共 100 页
项目编码 | 031002003003 | 项目名称 |  | 钢套管 DN80 |  | 6: 计量单位; 8: 个; 10: 综合单价; 12: 52.7
定额编号 | 定额项目名称 | 单位 | 数量 | 定额综合单价 |  | 10: 人材机价差; 11: 其他风险费; 12: 合价
|  |  |  | 定额人工费 |  | 2: 定额 材料费; 3: 定额施工机具使用费; 4: 企业管理费; 6: 利润; 8: 一般风险 费用
|  |  |  | 1 |  | 2 | 3 | 4 | 5 | 6 | 7 | 8 | 9 | 10 | 11 | 12
[8 empty] | 费率 （%） | （1+3） ×(4) | 费率 （%） | （1+3） ×(6) | 费率 （%） | （1+3） ×(8) |  |  | 1+2+3+5+7+9+10+11
CK0776 | 给排水、采暖、燃气安装工程 一般套管制作安装(钢管) 公称直径 ≤80mm | 个 | 1 | 20.13 |  | 19.74 | 0.83 | 29.46 | 6.17 | 23.68 | 4.96 | 2.8 | 0.59 | -6.91 | 0 | 52.7
合 计 |  |  |  | 20.13 |  | 19.74 | 0.83 | - | 6.17 | - | 4.96 | - | 0.59 | -6.91 | 0 | 52.7
人工、材料及机械名称 | [5 empty] | 单位 | 数量 | 定额单价 |  | 市场单价 |  | 价差合计 |  | 市场合价 |  | 备注
1.人 工
管工综合工 | [5 empty] | 2: 工日; 3: 0.161; 4: 125; 6: 104.72; 8: -3.27; 10: 16.86
2.材 料
（1）计价材料
尼龙砂轮片φ400 | [5 empty] | 2: 片; 3: 0.053; 4: 8.72; 6: 7.08; 8: -0.09; 10: 0.38
氧气 | [5 empty] | 2: m3; 3: 0.06; 4: 3.26; 6: 2.65; 8: -0.04; 10: 0.16
表-09-1
分部分项工程项目清单综合单价分析表(一)
工程名称：消防工程 |  |  |  |  | 第 84 页 共 100 页
乙炔气 | [5 empty] | 2: kg; 3: 0.02; 4: 12.01; 6: 9.75; 8: -0.05; 10: 0.2
低碳钢焊条J422 φ3.2 | [5 empty] | 2: kg; 3: 0.025; 4: 4.19; 6: 4.85; 8: 0.02; 10: 0.12
钢丝刷子 | [5 empty] | 2: 把; 3: 0.006; 4: 2.97; 6: 2.41; 8: 0; 10: 0.01
圆钢φ10~14 | [5 empty] | 2: kg; 3: 0.158; 4: 2.44; 6: 2.7; 8: 0.04; 10: 0.43
油麻 | [5 empty] | 2: kg; 3: 2.115; 4: 8; 6: 6.49; 8: -3.19; 10: 13.73
水泥42.5 | [5 empty] | 2: kg; 3: 0.381; 4: 0.32; 6: 0.3; 8: -0.01; 10: 0.11
砂子 | [5 empty] | 2: kg; 3: 1.142; 4: 0.07; 6: 0.14; 8: 0.08; 10: 0.16
酚醛防锈漆 | [5 empty] | 2: kg; 3: 0.035; 4: 10.85; 6: 8.81; 8: -0.07; 10: 0.31
密封油膏 | [5 empty] | 2: kg; 3: 0.254; 4: 3.28; 6: 2.66; 8: -0.16; 10: 0.68
（2）其他材料费
3.机 械
（1）机上人工
（2）燃油动力费
电 | [5 empty] | 2: kW·h; 3: 0.8828; 4: 0.7; 6: 0.5; 8: -0.18; 10: 0.44
表-09-1
分部分项工程项目清单综合单价分析表(一)
工程名称：消防工程 |  |  |  |  | 第 85 页 共 100 页
项目编码 | 031002003004 | 项目名称 |  | 钢套管 DN150 |  | 6: 计量单位; 8: 个; 10: 综合单价; 12: 109.09
定额编号 | 定额项目名称 | 单位 | 数量 | 定额综合单价 |  | 10: 人材机价差; 11: 其他风险费; 12: 合价
|  |  |  | 定额人工费 |  | 2: 定额 材料费; 3: 定额施工机具使用费; 4: 企业管理费; 6: 利润; 8: 一般风险 费用
|  |  |  | 1 |  | 2 | 3 | 4 | 5 | 6 | 7 | 8 | 9 | 10 | 11 | 12
[8 empty] | 费率 （%） | （1+3） ×(4) | 费率 （%） | （1+3） ×(6) | 费率 （%） | （1+3） ×(8) |  |  | 1+2+3+5+7+9+10+11
CK0779 | 给排水、采暖、燃气安装工程 一般套管制作安装(钢管) 公称直径 ≤150mm | 个 | 1 | 46.38 |  | 31.11 | 1.44 | 29.46 | 14.09 | 23.68 | 11.32 | 2.8 | 1.34 | -13.29 | 0 | 109.09
合 计 |  |  |  | 46.38 |  | 31.11 | 1.44 | - | 14.09 | - | 11.32 | - | 1.34 | -13.29 | 0 | 109.09
人工、材料及机械名称 | [5 empty] | 单位 | 数量 | 定额单价 |  | 市场单价 |  | 价差合计 |  | 市场合价 |  | 备注
1.人 工
管工综合工 | [5 empty] | 2: 工日; 3: 0.371; 4: 125; 6: 104.72; 8: -7.52; 10: 38.85
2.材 料
（1）计价材料
氧气 | [5 empty] | 2: m3; 3: 0.324; 4: 3.26; 6: 2.65; 8: -0.2; 10: 0.86
乙炔气 | [5 empty] | 2: kg; 3: 0.108; 4: 12.01; 6: 9.75; 8: -0.24; 10: 1.05
表-09-1
分部分项工程项目清单综合单价分析表(一)
工程名称：消防工程 |  |  |  |  | 第 86 页 共 100 页
低碳钢焊条J422 φ3.2 | [5 empty] | 2: kg; 3: 0.034; 4: 4.19; 6: 4.85; 8: 0.02; 10: 0.16
钢丝刷子 | [5 empty] | 2: 把; 3: 0.008; 4: 2.97; 6: 2.41; 8: 0; 10: 0.02
圆钢φ10~14 | [5 empty] | 2: kg; 3: 0.158; 4: 2.44; 6: 2.7; 8: 0.04; 10: 0.43
油麻 | [5 empty] | 2: kg; 3: 3.152; 4: 8; 6: 6.49; 8: -4.76; 10: 20.46
水泥42.5 | [5 empty] | 2: kg; 3: 0.8; 4: 0.32; 6: 0.3; 8: -0.02; 10: 0.24
砂子 | [5 empty] | 2: kg; 3: 2.399; 4: 0.07; 6: 0.14; 8: 0.17; 10: 0.34
酚醛防锈漆 | [5 empty] | 2: kg; 3: 0.051; 4: 10.85; 6: 8.81; 8: -0.1; 10: 0.45
密封油膏 | [5 empty] | 2: kg; 3: 0.612; 4: 3.28; 6: 2.66; 8: -0.38; 10: 1.63
（2）其他材料费
3.机 械
（1）机上人工
（2）燃油动力费
电 | [5 empty] | 2: kW·h; 3: 1.5248; 4: 0.7; 6: 0.5; 8: -0.3; 10: 0.76
表-09-1
分部分项工程项目清单综合单价分析表(一)
工程名称：消防工程 |  |  |  |  | 第 87 页 共 100 页
项目编码 | 031002003005 | 项目名称 |  | 钢套管 DN200 |  | 6: 计量单位; 8: 个; 10: 综合单价; 12: 145.53
定额编号 | 定额项目名称 | 单位 | 数量 | 定额综合单价 |  | 10: 人材机价差; 11: 其他风险费; 12: 合价
|  |  |  | 定额人工费 |  | 2: 定额 材料费; 3: 定额施工机具使用费; 4: 企业管理费; 6: 利润; 8: 一般风险 费用
|  |  |  | 1 |  | 2 | 3 | 4 | 5 | 6 | 7 | 8 | 9 | 10 | 11 | 12
[8 empty] | 费率 （%） | （1+3） ×(4) | 费率 （%） | （1+3） ×(6) | 费率 （%） | （1+3） ×(8) |  |  | 1+2+3+5+7+9+10+11
CK0780 | 给排水、采暖、燃气安装工程 一般套管制作安装(钢管) 公称直径 ≤200mm | 个 | 1 | 56.5 |  | 33.11 | 1.66 | 29.46 | 17.13 | 23.68 | 13.77 | 2.8 | 1.63 | -15.21 | 0 | 145.53
合 计 |  |  |  | 56.5 |  | 33.11 | 1.66 | - | 17.13 | - | 13.77 | - | 1.63 | -15.21 | 0 | 145.53
人工、材料及机械名称 | [5 empty] | 单位 | 数量 | 定额单价 |  | 市场单价 |  | 价差合计 |  | 市场合价 |  | 备注
1.人 工
管工综合工 | [5 empty] | 2: 工日; 3: 0.452; 4: 125; 6: 104.72; 8: -9.17; 10: 47.33
2.材 料
（1）计价材料
氧气 | [5 empty] | 2: m3; 3: 0.414; 4: 3.26; 6: 2.65; 8: -0.25; 10: 1.1
乙炔气 | [5 empty] | 2: kg; 3: 0.138; 4: 12.01; 6: 9.75; 8: -0.31; 10: 1.35
表-09-1
分部分项工程项目清单综合单价分析表(一)
工程名称：消防工程 |  |  |  |  | 第 88 页 共 100 页
低碳钢焊条J422 φ3.2 | [5 empty] | 2: kg; 3: 0.035; 4: 4.19; 6: 4.85; 8: 0.02; 10: 0.17
钢丝刷子 | [5 empty] | 2: 把; 3: 0.01; 4: 2.97; 6: 2.41; 8: -0.01; 10: 0.02
圆钢φ10~14 | [5 empty] | 2: kg; 3: 0.316; 4: 2.44; 6: 2.7; 8: 0.08; 10: 0.85
油麻 | [5 empty] | 2: kg; 3: 3.236; 4: 8; 6: 6.49; 8: -4.89; 10: 21
水泥42.5 | [5 empty] | 2: kg; 3: 0.953; 4: 0.32; 6: 0.3; 8: -0.02; 10: 0.29
砂子 | [5 empty] | 2: kg; 3: 2.859; 4: 0.07; 6: 0.14; 8: 0.2; 10: 0.4
酚醛防锈漆 | [5 empty] | 2: kg; 3: 0.063; 4: 10.85; 6: 8.81; 8: -0.13; 10: 0.56
密封油膏 | [5 empty] | 2: kg; 3: 0.635; 4: 3.28; 6: 2.66; 8: -0.39; 10: 1.69
（2）其他材料费
3.机 械
（1）机上人工
（2）燃油动力费
电 | [5 empty] | 2: kW·h; 3: 1.7655; 4: 0.7; 6: 0.5; 8: -0.35; 10: 0.88
表-09-1
分部分项工程项目清单综合单价分析表(一)
工程名称：消防工程 |  |  |  |  | 第 89 页 共 100 页
项目编码 | 011615001002 | 项目名称 |  | 开孔(打洞) DN65 |  | 6: 计量单位; 8: 个; 10: 综合单价; 12: 10.5
定额编号 | 定额项目名称 | 单位 | 数量 | 定额综合单价 |  | 10: 人材机价差; 11: 其他风险费; 12: 合价
|  |  |  | 定额人工费 |  | 2: 定额 材料费; 3: 定额施工机具使用费; 4: 企业管理费; 6: 利润; 8: 一般风险 费用
|  |  |  | 1 |  | 2 | 3 | 4 | 5 | 6 | 7 | 8 | 9 | 10 | 11 | 12
[8 empty] | 费率 （%） | （1+3） ×(4) | 费率 （%） | （1+3） ×(6) | 费率 （%） | （1+3） ×(8) |  |  | 1+2+3+5+7+9+10+11
CJ0334 | 堵洞 钻孔直径(mm以内) 65 | 10个 | 0.1 | 2.23 |  | 9.01 | 0 | 26.13 | 0.58 | 22.69 | 0.5 | 2.8 | 0.06 | -1.88 | 0 | 10.5
合 计 |  |  |  | 2.23 |  | 9.01 | 0 | - | 0.58 | - | 0.5 | - | 0.06 | -1.88 | 0 | 10.5
人工、材料及机械名称 | [5 empty] | 单位 | 数量 | 定额单价 |  | 市场单价 |  | 价差合计 |  | 市场合价 |  | 备注
1.人 工
安装综合工 | [5 empty] | 2: 工日; 3: 0.0178; 4: 125; 6: 104.72; 8: -0.36; 10: 1.86
2.材 料
（1）计价材料
水 | [5 empty] | 2: m3; 3: 0.0016; 4: 4.42; 6: 3.29; 8: 0; 10: 0.01
水泥32.5R | [5 empty] | 2: kg; 3: 0.734; 4: 0.31; 6: 0.29; 8: -0.01; 10: 0.21
特细砂 | [5 empty] | 2: t; 3: 0.0016; 4: 63.11; 6: 141.26; 8: 0.13; 10: 0.23
表-09-1
分部分项工程项目清单综合单价分析表(一)
工程名称：消防工程 |  |  |  |  | 第 90 页 共 100 页
水泥砂浆(特细砂)1:2.5 | [5 empty] | 2: m3; 3: 0.0006; 4: 232.4; 6: 324.41; 8: 0.06; 10: 0.19
镀锌铁丝φ2.8~4 | [5 empty] | 2: kg; 3: 0.0001; 4: 3.08; 6: 2.5; 8: 0; 10: 0
砾石5~10 | [5 empty] | 2: t; 3: 0.0021; 4: 64; 6: 51.96; 8: -0.03; 10: 0.11
复合木模板 | [5 empty] | 2: m3; 3: 0.0054; 4: 1581.2; 6: 1283.65; 8: -1.61; 10: 6.93
特细砂干硬性混凝土(坍落度0~10mm)砾石公称粒级:5~10mm C20 | [5 empty] | 2: m3; 3: 0.0014; 4: 233.56; 6: 254.73; 8: 0.03; 10: 0.36
（2）其他材料费
3.机 械
（1）机上人工
（2）燃油动力费
表-09-1
分部分项工程项目清单综合单价分析表(一)
工程名称：消防工程 |  |  |  |  | 第 91 页 共 100 页
项目编码 | 011615001003 | 项目名称 |  | 开孔(打洞) DN80 |  | 6: 计量单位; 8: 个; 10: 综合单价; 12: 12.05
定额编号 | 定额项目名称 | 单位 | 数量 | 定额综合单价 |  | 10: 人材机价差; 11: 其他风险费; 12: 合价
|  |  |  | 定额人工费 |  | 2: 定额 材料费; 3: 定额施工机具使用费; 4: 企业管理费; 6: 利润; 8: 一般风险 费用
|  |  |  | 1 |  | 2 | 3 | 4 | 5 | 6 | 7 | 8 | 9 | 10 | 11 | 12
[8 empty] | 费率 （%） | （1+3） ×(4) | 费率 （%） | （1+3） ×(6) | 费率 （%） | （1+3） ×(8) |  |  | 1+2+3+5+7+9+10+11
CJ0335 | 堵洞 钻孔直径(mm以内) 80 | 10个 | 0.1 | 2.55 |  | 10.35 | 0 | 26.13 | 0.67 | 22.69 | 0.58 | 2.8 | 0.07 | -2.16 | 0 | 12.05
合 计 |  |  |  | 2.55 |  | 10.35 | 0 | - | 0.67 | - | 0.58 | - | 0.07 | -2.16 | 0 | 12.05
人工、材料及机械名称 | [5 empty] | 单位 | 数量 | 定额单价 |  | 市场单价 |  | 价差合计 |  | 市场合价 |  | 备注
1.人 工
安装综合工 | [5 empty] | 2: 工日; 3: 0.0204; 4: 125; 6: 104.72; 8: -0.41; 10: 2.14
2.材 料
（1）计价材料
水 | [5 empty] | 2: m3; 3: 0.0019; 4: 4.42; 6: 3.29; 8: 0; 10: 0.01
水泥32.5R | [5 empty] | 2: kg; 3: 0.8457; 4: 0.31; 6: 0.29; 8: -0.02; 10: 0.25
特细砂 | [5 empty] | 2: t; 3: 0.0019; 4: 63.11; 6: 141.26; 8: 0.15; 10: 0.27
表-09-1
分部分项工程项目清单综合单价分析表(一)
工程名称：消防工程 |  |  |  |  | 第 92 页 共 100 页
水泥砂浆(特细砂)1:2.5 | [5 empty] | 2: m3; 3: 0.0007; 4: 232.4; 6: 324.41; 8: 0.06; 10: 0.23
镀锌铁丝φ2.8~4 | [5 empty] | 2: kg; 3: 0.0001; 4: 3.08; 6: 2.5; 8: 0; 10: 0
砾石5~10 | [5 empty] | 2: t; 3: 0.0024; 4: 64; 6: 51.96; 8: -0.03; 10: 0.12
复合木模板 | [5 empty] | 2: m3; 3: 0.0062; 4: 1581.2; 6: 1283.65; 8: -1.84; 10: 7.96
特细砂干硬性混凝土(坍落度0~10mm)砾石公称粒级:5~10mm C20 | [5 empty] | 2: m3; 3: 0.0016; 4: 233.56; 6: 254.73; 8: 0.03; 10: 0.41
（2）其他材料费
3.机 械
（1）机上人工
（2）燃油动力费
表-09-1
分部分项工程项目清单综合单价分析表(一)
工程名称：消防工程 |  |  |  |  | 第 93 页 共 100 页
项目编码 | 011615001004 | 项目名称 |  | 开孔(打洞) DN150 |  | 6: 计量单位; 8: 个; 10: 综合单价; 12: 25.42
定额编号 | 定额项目名称 | 单位 | 数量 | 定额综合单价 |  | 10: 人材机价差; 11: 其他风险费; 12: 合价
|  |  |  | 定额人工费 |  | 2: 定额 材料费; 3: 定额施工机具使用费; 4: 企业管理费; 6: 利润; 8: 一般风险 费用
|  |  |  | 1 |  | 2 | 3 | 4 | 5 | 6 | 7 | 8 | 9 | 10 | 11 | 12
[8 empty] | 费率 （%） | （1+3） ×(4) | 费率 （%） | （1+3） ×(6) | 费率 （%） | （1+3） ×(8) |  |  | 1+2+3+5+7+9+10+11
CJ0338 | 堵洞 钻孔直径(mm以内) 150 | 10个 | 0.1 | 5.35 |  | 21.87 | 0 | 26.13 | 1.4 | 22.69 | 1.21 | 2.8 | 0.15 | -4.56 | 0 | 25.42
合 计 |  |  |  | 5.35 |  | 21.87 | 0 | - | 1.4 | - | 1.21 | - | 0.15 | -4.56 | 0 | 25.42
人工、材料及机械名称 | [5 empty] | 单位 | 数量 | 定额单价 |  | 市场单价 |  | 价差合计 |  | 市场合价 |  | 备注
1.人 工
安装综合工 | [5 empty] | 2: 工日; 3: 0.0428; 4: 125; 6: 104.72; 8: -0.87; 10: 4.48
2.材 料
（1）计价材料
水 | [5 empty] | 2: m3; 3: 0.0039; 4: 4.42; 6: 3.29; 8: 0; 10: 0.01
水泥32.5R | [5 empty] | 2: kg; 3: 1.8031; 4: 0.31; 6: 0.29; 8: -0.04; 10: 0.52
特细砂 | [5 empty] | 2: t; 3: 0.004; 4: 63.11; 6: 141.26; 8: 0.31; 10: 0.57
表-09-1
分部分项工程项目清单综合单价分析表(一)
工程名称：消防工程 |  |  |  |  | 第 94 页 共 100 页
水泥砂浆(特细砂)1:2.5 | [5 empty] | 2: m3; 3: 0.0015; 4: 232.4; 6: 324.41; 8: 0.14; 10: 0.49
镀锌铁丝φ2.8~4 | [5 empty] | 2: kg; 3: 0.0002; 4: 3.08; 6: 2.5; 8: 0; 10: 0
砾石5~10 | [5 empty] | 2: t; 3: 0.0051; 4: 64; 6: 51.96; 8: -0.06; 10: 0.26
复合木模板 | [5 empty] | 2: m3; 3: 0.0131; 4: 1581.2; 6: 1283.65; 8: -3.9; 10: 16.82
特细砂干硬性混凝土(坍落度0~10mm)砾石公称粒级:5~10mm C20 | [5 empty] | 2: m3; 3: 0.0034; 4: 233.56; 6: 254.73; 8: 0.07; 10: 0.87
（2）其他材料费
3.机 械
（1）机上人工
（2）燃油动力费
表-09-1
分部分项工程项目清单综合单价分析表(一)
工程名称：消防工程 |  |  |  |  | 第 95 页 共 100 页
项目编码 | 011615001005 | 项目名称 |  | 开孔(打洞) DN200 |  | 6: 计量单位; 8: 个; 10: 综合单价; 12: 28
定额编号 | 定额项目名称 | 单位 | 数量 | 定额综合单价 |  | 10: 人材机价差; 11: 其他风险费; 12: 合价
|  |  |  | 定额人工费 |  | 2: 定额 材料费; 3: 定额施工机具使用费; 4: 企业管理费; 6: 利润; 8: 一般风险 费用
|  |  |  | 1 |  | 2 | 3 | 4 | 5 | 6 | 7 | 8 | 9 | 10 | 11 | 12
[8 empty] | 费率 （%） | （1+3） ×(4) | 费率 （%） | （1+3） ×(6) | 费率 （%） | （1+3） ×(8) |  |  | 1+2+3+5+7+9+10+11
CJ0339 | 堵洞 钻孔直径(mm以内) 200 | 10个 | 0.1 | 4.72 |  | 26 | 0 | 26.13 | 1.23 | 22.69 | 1.07 | 2.8 | 0.13 | -5.17 | 0 | 28
合 计 |  |  |  | 4.72 |  | 26 | 0 | - | 1.23 | - | 1.07 | - | 0.13 | -5.17 | 0 | 28
人工、材料及机械名称 | [5 empty] | 单位 | 数量 | 定额单价 |  | 市场单价 |  | 价差合计 |  | 市场合价 |  | 备注
1.人 工
安装综合工 | [5 empty] | 2: 工日; 3: 0.0378; 4: 125; 6: 104.72; 8: -0.77; 10: 3.96
2.材 料
（1）计价材料
水 | [5 empty] | 2: m3; 3: 0.0047; 4: 4.42; 6: 3.29; 8: -0.01; 10: 0.02
水泥32.5R | [5 empty] | 2: kg; 3: 2.0063; 4: 0.31; 6: 0.29; 8: -0.04; 10: 0.58
特细砂 | [5 empty] | 2: t; 3: 0.0047; 4: 63.11; 6: 141.26; 8: 0.37; 10: 0.66
表-09-1
分部分项工程项目清单综合单价分析表(一)
工程名称：消防工程 |  |  |  |  | 第 96 页 共 100 页
水泥砂浆(特细砂)1:2.5 | [5 empty] | 2: m3; 3: 0.0017; 4: 232.4; 6: 324.41; 8: 0.16; 10: 0.55
镀锌铁丝φ2.8~4 | [5 empty] | 2: kg; 3: 0.0002; 4: 3.08; 6: 2.5; 8: 0; 10: 0
复合木模板 | [5 empty] | 2: m3; 3: 0.0156; 4: 1581.2; 6: 1283.65; 8: -4.64; 10: 20.02
特细砂干硬性混凝土(坍落度0~10mm)砾石公称粒级:5~20mm C20 | [5 empty] | 2: m3; 3: 0.004; 4: 229.99; 6: 252.84; 8: 0.09; 10: 1.01
砾石5~20 | [5 empty] | 2: t; 3: 0.0062; 4: 64; 6: 51.96; 8: -0.07; 10: 0.32
（2）其他材料费
3.机 械
（1）机上人工
（2）燃油动力费
表-09-1
分部分项工程项目清单综合单价分析表(一)
工程名称：消防工程 |  |  |  |  | 第 97 页 共 100 页
项目编码 | 080807013001 | 项目名称 |  | 防火堵料 |  | 6: 计量单位; 8: kg; 10: 综合单价; 12: 9.86
定额编号 | 定额项目名称 | 单位 | 数量 | 定额综合单价 |  | 10: 人材机价差; 11: 其他风险费; 12: 合价
|  |  |  | 定额人工费 |  | 2: 定额 材料费; 3: 定额施工机具使用费; 4: 企业管理费; 6: 利润; 8: 一般风险 费用
|  |  |  | 1 |  | 2 | 3 | 4 | 5 | 6 | 7 | 8 | 9 | 10 | 11 | 12
[8 empty] | 费率 （%） | （1+3） ×(4) | 费率 （%） | （1+3） ×(6) | 费率 （%） | （1+3） ×(8) |  |  | 1+2+3+5+7+9+10+11
CD1048 | 防火堵料安装 | t | 0.001 | 4.69 |  | 0.19 | 0 | 38.17 | 1.79 | 27.43 | 1.29 | 2.8 | 0.13 | -0.74 | 0 | 9.86
合 计 |  |  |  | 4.69 |  | 0.19 | 0 | - | 1.79 | - | 1.29 | - | 0.13 | -0.74 | 0 | 9.86
人工、材料及机械名称 | [5 empty] | 单位 | 数量 | 定额单价 |  | 市场单价 |  | 价差合计 |  | 市场合价 |  | 备注
1.人 工
电工综合工 | [5 empty] | 2: 工日; 3: 0.0376; 4: 125; 6: 104.72; 8: -0.76; 10: 3.94
2.材 料
（1）计价材料
镀锌铁丝综合 | [5 empty] | 2: kg; 3: 0.006; 4: 3.08; 6: 4.06; 8: 0.01; 10: 0.02
松杂板枋材 | [5 empty] | 2: m3; 3: 0.0002; 4: 1122.67; 6: 1238.02; 8: 0.02; 10: 0.25
水 | [5 empty] | 2: t; 3: 0.0002; 4: 4.42; 6: 3.29; 8: 0; 10: 0
表-09-1
分部分项工程项目清单综合单价分析表(一)
工程名称：消防工程 |  |  |  |  | 第 98 页 共 100 页
（2）其他材料费
3.机 械
（1）机上人工
（2）燃油动力费
表-09-1
分部分项工程项目清单综合单价分析表(一)
工程名称：消防工程 |  |  |  |  | 第 99 页 共 100 页
项目编码 | 030905002002 | 项目名称 |  | 水喷淋系统控制装置调试 |  | 6: 计量单位; 8: 点; 10: 综合单价; 12: 216.33
定额编号 | 定额项目名称 | 单位 | 数量 | 定额综合单价 |  | 10: 人材机价差; 11: 其他风险费; 12: 合价
|  |  |  | 定额人工费 |  | 2: 定额 材料费; 3: 定额施工机具使用费; 4: 企业管理费; 6: 利润; 8: 一般风险 费用
|  |  |  | 1 |  | 2 | 3 | 4 | 5 | 6 | 7 | 8 | 9 | 10 | 11 | 12
[8 empty] | 费率 （%） | （1+3） ×(4) | 费率 （%） | （1+3） ×(6) | 费率 （%） | （1+3） ×(8) |  |  | 1+2+3+5+7+9+10+11
CJ0265 | 自动喷水灭火系统 | 点 | 1 | 146.07 |  | 4.71 | 14.12 | 26.13 | 41.86 | 22.69 | 36.35 | 2.8 | 4.49 | -23.97 | 0 | 216.33
合 计 |  |  |  | 146.07 |  | 4.71 | 14.12 | - | 41.86 | - | 36.35 | - | 4.49 | -23.97 | 0 | 216.33
人工、材料及机械名称 | [5 empty] | 单位 | 数量 | 定额单价 |  | 市场单价 |  | 价差合计 |  | 市场合价 |  | 备注
1.人 工
智能化综合工 | [5 empty] | 2: 工日; 3: 1.082; 4: 135; 6: 112.84; 8: -23.98; 10: 122.09
2.材 料
（1）计价材料
电气绝缘胶带18mm×10m×0.13mm | [5 empty] | 2: 卷; 3: 0.884; 4: 2.71; 6: 2.2; 8: -0.45; 10: 1.94
阻燃聚氯乙烯导线BV1.0mm2 | [5 empty] | 2: m; 3: 3.563; 4: 0.65; 6: 0.78; 8: 0.46; 10: 2.78
（2）其他材料费
表-09-1
分部分项工程项目清单综合单价分析表(一)
工程名称：消防工程 |  |  |  |  | 第 100 页 共 100 页
3.机 械
（1）机上人工
（2）燃油动力费

## 表-09-1 施工技术措施项目清单综合单价分析表(一)
表-09-1
施工技术措施项目清单综合单价分析表(一)
工程名称：消防工程 |  |  |  |  | 第 1 页 共 2 页
项目编码 | 031301017003 | 项目名称 |  | 脚手架搭拆 | [5 empty] | 计量单位 |  | 项 |  | 综合单价 |  | 1199.95
定额编号 | 定额项目名称 | 单位 | 数量 | 定额综合单价 | [9 empty] | 人材机价差 | 其他风险费 | 合价
|  |  |  | 定额人工费 |  | 定额 材料费 | 定额施工机具使用费 | 企业管理费 |  | 利润 |  | 一般风险 费用
|  |  |  | 1 |  | 2 | 3 | 4 | 5 | 6 | 7 | 8 | 9 | 10 | 11 | 12
[8 empty] | 费率 （%） | （1+3） ×(4) | 费率 （%） | （1+3） ×(6) | 费率 （%） | （1+3） ×(8) |  |  | 1+2+3+5+7+9+10+11
BM12 | 脚手架搭拆费(第四册 电气设备安装工程) | 元 | 1 | 40.43 |  | 75.08 | 0 | 38.17 | 15.43 | 27.43 | 11.09 | 2.8 | 1.13 | 0 | 0 | 143.16
BM62 | 脚手架搭拆费(第九册 消防工程) | 元 | 1 | 313.28 |  | 581.8 | 0 | 26.13 | 81.86 | 22.69 | 71.08 | 2.8 | 8.77 | 0 | 0 | 1056.79
合 计 |  |  |  | 353.71 |  | 656.88 | 0 | - | 97.29 | - | 82.17 | - | 9.9 | 0 | 0 | 1199.95
人工、材料及机械名称 | [5 empty] | 单位 | 数量 | 定额单价 |  | 市场单价 |  | 价差合计 |  | 市场合价 |  | 备注
1.人 工
人工费调整 | [5 empty] | 2: 元; 3: 353.7074; 4: 1; 6: 1; 8: 0; 10: 353.71
2.材 料
（1）计价材料
（2）其他材料费
材料费调整 | [5 empty] | 2: 元; 3: —; 4: —; 6: 1; 8: —; 10: 656.89
注：1.此表适用于房屋建筑工程、仿古建筑工程、构筑物工程、市政工程、城市轨道交通的盾构工程及地下工程和轨道工程、爆破工程、机械土石方工程、房屋建筑修缮工程 分部分项工程或技术措施项目清单综合单价分析。 2.此表适用于定额人工费与定额施工机具使用费之和为计算基础并按一般计税方法计算的工程使用。 3.投标报价如不使用本市建设工程主管部门发布的依据,可不填定额项目、编号等。 4.招标文件提供了暂估单价的材料，按暂估的单价填入表内，并在备注栏中注明为“暂估价”。 5.材料应注明名称、规格、型号。
表-09-1
施工技术措施项目清单综合单价分析表(一)
工程名称：消防工程 |  |  |  |  | 第 2 页 共 2 页
3.机 械
（1）机上人工
（2）燃油动力费

## 表-12 规费、税金项目计价表
表-12
规费、税金项目计价表
工程名称：消防工程 |  |  |  | 第 1 页 共 1 页
序号 | 项目名称 | 计算基础 | 费率(%) |  | 金额（元）
1 | 规费 | 专业工程规费（人）+机械（爆破）土石方规费（人+机）*0.072/费率+人工土石方规费（人）*0.082/费率 | 18 |  | 3910.03
2 | 税金 | 2.1 + 2.2 + 2.3 |  |  | 6710.01
2.1 | 增值税 | 分部分项工程费+措施项目费+其他项目费+规费-甲供材料费 | 9 |  | 6100.01
2.2 | 附加税 | 增值税 | 10 |  | 610
2.3 | 环境保护税 | 按实计算
合计 |  |  |  |  | 10620.04

## 人工、材料、机械数量及价格汇总表
人工、材料、机械数量及价格汇总表
工程名称：消防工程 |  |  |  |  | 单位：元
序号 | 名称、规格及型号 | 计量 单位 | 数 量 | 单价 |  | 合价
一 | 人工
1 | 油漆综合工 | 工日 | 1.01 | 104.72 |  | 105.45
2 | 管工综合工 | 工日 | 99.17 | 104.72 |  | 10384.65
3 | 安装综合工 | 工日 | 0.72 | 104.72 |  | 75.81
4 | 电工综合工 | 工日 | 14.72 | 104.72 |  | 1541.99
5 | 电工综合工 | 工日 | 3.76 | 104.72 |  | 393.32
6 | 智能化综合工 | 工日 | 47.75 | 112.84 |  | 5387.78
7 | 人工费调整 | 元 | 353.73 | 1 |  | 353.73
| 小计 |  |  |  |  | 18242.73
二 | 材料
1 | 其他材料费 | 元 | 17.48 | 1 |  | 17.48
2 | 镀锌铁丝综合 | kg | 0.6 | 4.06 |  | 2.44
3 | 镀锌铁丝φ1.2~2.2 | kg | 2.44 | 4.06 |  | 9.9
4 | 镀锌铁丝φ2.8~4 | kg | 0 | 2.5
5 | 圆钢φ10~14 | kg | 2.53 | 2.7 |  | 6.83
6 | 热轧厚钢板8~15 | kg | 0.79 | 3.05 |  | 2.4
7 | 热轧厚钢板12~20 | kg | 13.86 | 2.67 |  | 37
8 | 石棉橡胶板低压 0.8~6 | kg | 0.75 | 10.76 |  | 8.02
9 | 聚四氟乙烯生料带20 | m | 163.58 | 0.24 |  | 39.26
10 | 尼龙线卡 | 个 | 16 | 0.02 |  | 0.32
11 | 破布一级 | kg | 0.27 | 3.57 |  | 0.95
12 | 线麻 | kg | 0.53 | 15.81 |  | 8.4
13 | 油麻 | kg | 29.41 | 6.49 |  | 190.86
14 | 镀锌螺钉M2~5×4~50 | 个 | 95.88 | 0.03 |  | 2.88
15 | 木螺钉M4.5~6×15~100 | 10个 | 1.22 | 0.85 |  | 1.04
16 | 六角螺栓带螺母、垫圈M16×65~80 | 套 | 32.96 | 1.06 |  | 34.94
17 | 镀锌六角螺栓带螺母2平1弹垫M16×100以内 | 10套 | 1.65 | 9.82 |  | 16.18
18 | 镀锌六角螺栓带螺母2平1弹垫M20×100以内 | 10套 | 1.65 | 17.86 |  | 29.43
19 | 精制六角螺栓 | kg | 7.09 | 5.51 |  | 39.07
20 | 膨胀螺栓M12 | kg | 5 | 3.47 |  | 17.34
21 | 膨胀螺栓M8 | 10套 | 1.65 | 2.84 |  | 4.68
22 | 塑料胀管φ6 | 个 | 12.6 | 0.06 |  | 0.76
23 | 镀锌锁紧螺母DN20×3 | 个 | 145.17 | 0.17 |  | 24.68
24 | 尼龙砂轮片φ400 | 片 | 4.42 | 7.08 |  | 31.29
25 | 尼龙砂轮片φ500×25×4 | 片 | 5.05 | 8.78 |  | 44.32
26 | 铁砂布 | 张 | 2.38 | 0.67 |  | 1.59
27 | 低碳钢焊条J422 φ3.2 | kg | 10.28 | 4.85 |  | 49.85
28 | 冲击钻头φ10~20 | 个 | 1.91 | 11.72 |  | 22.42
第 1 页 共 5 页
人工、材料、机械数量及价格汇总表
工程名称：消防工程 |  |  |  |  | 单位：元
序号 | 名称、规格及型号 | 计量 单位 | 数 量 | 单价 |  | 合价
29 | 钢锯条 | 条 | 11.4 | 0.35 |  | 3.99
30 | 钢丝刷子 | 把 | 0.36 | 2.41 |  | 0.87
31 | 水泥32.5R | kg | 59.57 | 0.29 |  | 17.28
32 | 水泥42.5 | kg | 6.63 | 0.3 |  | 1.99
33 | 砂子 | kg | 19.88 | 0.14 |  | 2.78
34 | 特细砂 | t | 0.15 | 141.26 |  | 21.85
35 | 砾石5~10 | t | 0.04 | 51.96 |  | 1.89
36 | 砾石5~20 | t | 0.01 | 51.96 |  | 0.32
37 | 松杂板枋材 | m3 | 0.02 | 1238.02 |  | 18.57
38 | 酚醛防锈漆 | kg | 0.54 | 8.81 |  | 4.73
39 | 密封油膏 | kg | 4.35 | 2.66 |  | 11.57
40 | 溶剂汽油200# | kg | 0.24 | 2.96 |  | 0.72
41 | 铅油 | kg | 5.74 | 3.75 |  | 21.54
42 | 丙酮 | kg | 0.39 | 4.16 |  | 1.62
43 | 清洁剂 | kg | 0.05 | 2.32 |  | 0.12
44 | 润滑剂 | kg | 0.24 | 2.27 |  | 0.54
45 | 氧气 | m3 | 6.45 | 2.65 |  | 17.09
46 | 乙炔气 | kg | 2.18 | 9.75 |  | 21.3
47 | 胶粘剂 | kg | 0.26 | 10.41 |  | 2.71
48 | 电气绝缘胶带18mm×10m×0.13mm | 卷 | 14.81 | 2.2 |  | 32.59
49 | 热轧无缝钢管D22×2 | m | 0.02 | 3.76 |  | 0.08
50 | 输水软管φ25 | m | 0.04 | 4.16 |  | 0.16
51 | 异型塑料管φ5 | m | 1.09 | 0.75 |  | 0.82
52 | 镀锌弯头DN25 | 个 | 230.28 | 1.74 |  | 400.69
53 | 镀锌丝堵DN25(堵头) | 个 | 114 | 0.73 |  | 83.22
54 | 镀锌三通DN25 | 个 | 2.02 | 2.08 |  | 4.2
55 | 管接头DN25 | 个 | 2.02 | 0.88 |  | 1.78
56 | 直管接头DN20 | 个 | 102.61 | 0.28 |  | 28.73
57 | 镀锌管箍DN25 | 个 | 115.14 | 1.04 |  | 119.75
58 | 螺纹截止阀J11T-16 DN15 | 个 | 0.04 | 13.18 |  | 0.5
59 | 球阀DN25 1.6MPA | 个 | 4.04 | 31.57 |  | 127.54
60 | 石棉橡胶垫低压 0.8~6 | Kg | 0.9 | 5.92 |  | 5.33
61 | 弹簧压力表Y-100 0~1.6MPA | 块 | 0.04 | 17.35 |  | 0.66
62 | 压力表0~1.6MPA | 块 | 2.89 | 24.28 |  | 70.19
63 | 压力表弯管DN15 | 个 | 0.04 | 4.3 |  | 0.16
64 | 接地编织铜线 | m | 2 | 10.41 |  | 20.82
65 | 尼龙扎带L100~150 | 根 | 8 | 0.45 |  | 3.6
66 | 塑料软铜绝缘导线BVR-4mm2 | m | 90.3 | 2.25 |  | 203.17
67 | 阻燃聚氯乙烯导线BV1.0mm2 | m | 34.61 | 0.78 |  | 27
第 2 页 共 5 页
人工、材料、机械数量及价格汇总表
工程名称：消防工程 |  |  |  |  | 单位：元
序号 | 名称、规格及型号 | 计量 单位 | 数 量 | 单价 |  | 合价
68 | 阻燃铜芯塑料绝缘绞型电线ZR-RVS 2×1.5mm2 | m | 11.62 | 2.78 |  | 32.3
69 | 镀锌电线管塑料护口DN15~20 | 个 | 167.6 | 0.06 |  | 10.06
70 | 镀锌钢管塑料护口DN15~20 | 个 | 137.95 | 0.09 |  | 12.42
71 | 铜接线端子DT-6 | 个 | 4.06 | 1.11 |  | 4.51
72 | 铜接线端子DT-16 | 个 | 4.06 | 2.08 |  | 8.44
73 | 铜接线卡1.0-2.5 | 个 | 161.39 | 0.5 |  | 80.69
74 | 打印纸132-1 | 箱 | 0.05 | 294.2 |  | 14.71
75 | 电池 | 节 | 11.2 | 1.74 |  | 19.49
76 | 充电电池5# | 节 | 10 | 1.74 |  | 17.4
77 | 水 | m3 | 28.87 | 3.29 |  | 94.99
78 | 水 | t | 0.02 | 3.29 |  | 0.07
79 | 标志牌 | 个 | 8 | 0.69 |  | 5.52
80 | 复合木模板 | m3 | 0.11 | 1283.65 |  | 138.76
81 | 材料费调整 | 元 | 656.87 | 1 |  | 656.87
| 小计 |  |  |  |  | 3023.03
三 | 机械
1 | 安拆费及场外运费 | 元 | 48.88 | 1 |  | 48.88
2 | 柴油 | kg | 2.59 | 6.4 |  | 16.55
3 | 电 | kW·h | 226.9 | 0.5 |  | 113.45
4 | 动力费 | 元 | 29.7 | 1 |  | 29.7
5 | 机上人工 | 工日 | 0.68 | 100.67 |  | 68.53
6 | 检修费 | 元 | 11.78 | 1 |  | 11.78
7 | 校验费 | 元 | 55.75 | 1 |  | 55.75
8 | 其他费用 | 元 | 1.12 | 1 |  | 1.12
9 | 维护费 | 元 | 57.61 | 1 |  | 57.61
10 | 折旧费 | 元 | 184.02 | 1 |  | 184.02
11 | 手持式万用表10000计数,真有效值 | 台班 | 20.12 | 4.06 |  | 81.69
12 | 工业用真有效值万用表直/交流电压:0.1mV~1000V,直/交流电流:0.1μA~10A,电阻:0.1Ω~50MΩ,电容:1nF~9999μF,频率:0.5Hz~199.99kHz,K型热电偶温度:-200~1090℃ | 台班 | 0.2 | 5.58 |  | 1.12
13 | 接地引下线导通电阻测试仪量程:1~1999mΩ | 台班 | 0.5 | 13.25 |  | 6.63
14 | 交/直流低电阻测试仪量程:1μΩ~2MΩ,精度:±0.05% | 台班 | 0.78 | 7.34 |  | 5.73
15 | 直流稳压稳流电源输出:6~60V,0~30A | 台班 | 5 | 6.54 |  | 32.7
16 | 交流稳压电源高精度净化式1kV·A,可调 | 台班 | 5 | 8.48 |  | 42.4
17 | 对讲机(一对)最大通话距离:5km | 台班 | 10.35 | 4.16 |  | 43.06
18 | 火灾探测器试验器报警响应时间<30s | 台班 | 5.46 | 3.93 |  | 21.46
第 3 页 共 5 页
人工、材料、机械数量及价格汇总表
工程名称：消防工程 |  |  |  |  | 单位：元
序号 | 名称、规格及型号 | 计量 单位 | 数 量 | 单价 |  | 合价
19 | 汽车式起重机提升质量(t)16大 | 台班 | 0.04 | 876.95 |  | 31.04
20 | 吊装机械(综合)大 | 台班 | 0.1 | 393.97 |  | 37.82
21 | 载重汽车装载质量(t)5中 | 台班 | 0 | 409.09 |  | 1.64
22 | 立式钻床钻孔直径(mm)25小 | 台班 | 0.75 | 5.86 |  | 4.41
23 | 开孔机开孔直径(mm)200小 | 台班 | 0.21 | 220.18 |  | 46.9
24 | 管子切断机管径(mm)150小 | 台班 | 0.06 | 31 |  | 1.95
25 | 管子切断套丝机管径(mm)159小 | 台班 | 2.19 | 18.91 |  | 41.48
26 | 砂轮切割机砂轮片直径(mm)400小 | 台班 | 0.44 | 20.37 |  | 9.01
27 | 试压泵压力(Mpa)3小 | 台班 | 0.77 | 15.58 |  | 12.05
28 | 电焊条烘干箱容量(cm3)60×50×75小 | 台班 | 0.18 | 23.96 |  | 4.41
29 | 电焊机(综合)小 | 台班 | 2.08 | 59.55 |  | 123.96
30 | 电锤功率(kW)0.52小 | 台班 | 1 | 10.2 |  | 10.24
31 | 滚槽机小 | 台班 | 1.1 | 25.13 |  | 27.73
| 小计 |  |  |  |  | 587.39
四 | 主材
1 | 型钢综合 | kg | 187.6 | 2.59 |  | 485.88
2 | 酚醛调和漆 | kg | 2.65 | 10.3 |  | 27.34
3 | 醇酸防锈漆C53-1 | kg | 3.73 | 10.92 |  | 40.78
4 | 焊接钢管DN100 | m | 0.64 | 31.27 |  | 19.89
5 | 焊接钢管DN65 | m | 1.27 | 20.44 |  | 26
6 | 焊接钢管DN80 | m | 2.23 | 24.07 |  | 53.58
7 | 热浸锌镀锌钢管DN65 | m | 47.15 | 24.52 |  | 1156.04
8 | 热浸锌镀锌钢管DN125 | m | 6.65 | 48.53 |  | 322.52
9 | 热浸锌镀锌钢管DN100 | m | 3.42 | 37.51 |  | 128.31
10 | 热浸锌镀锌钢管DN80 | m | 6.45 | 28.87 |  | 186.08
11 | 热浸锌镀锌钢管DN50 | m | 68.51 | 18.29 |  | 1253.06
12 | 热浸锌镀锌钢管DN40 | m | 73.26 | 13.38 |  | 980.28
13 | 热浸锌镀锌钢管DN32 | m | 50.05 | 12.1 |  | 605.59
14 | 热浸锌镀锌钢管DN25 | m | 189.55 | 8.7 |  | 1649.11
15 | 热轧无缝钢管DN150 | m | 0.32 | 55.06 |  | 17.51
16 | 热轧无缝钢管DN200 | m | 0.32 | 119.1 |  | 37.87
17 | U-PVCDN25 | m | 31.33 | 1.49 |  | 46.68
18 | JDG20 | m | 418.58 | 1.96 |  | 820.42
19 | 镀锌钢管接头零件DN50 | 个 | 44.79 | 3.14 |  | 140.63
20 | 镀锌钢管接头零件DN40 | 个 | 47.9 | 2.88 |  | 137.94
21 | 镀锌钢管接头零件DN32 | 个 | 32.72 | 1.12 |  | 36.64
22 | 镀锌钢管接头零件DN25 | 个 | 123.92 | 0.86 |  | 106.57
23 | 镀锌钢管沟槽管件DN65 | 个 | 19.89 | 25.98 |  | 516.66
24 | 镀锌钢管沟槽管件DN125 | 个 | 2.82 | 60.89 |  | 171.53
25 | 镀锌钢管沟槽管件DN100 | 个 | 1.44 | 44.65 |  | 64.44
26 | 镀锌钢管沟槽管件DN80 | 个 | 2.72 | 36.53 |  | 99.31
第 4 页 共 5 页
人工、材料、机械数量及价格汇总表
工程名称：消防工程 |  |  |  |  | 单位：元
序号 | 名称、规格及型号 | 计量 单位 | 数 量 | 单价 |  | 合价
四 | 主材
27 | 承插塑料排水管件(综合)粘接DN25 | 个 | 21.36 | 0.89 |  | 19.01
28 | 卡箍(含螺栓)DN100 | 个 | 4 | 18.87 |  | 75.48
29 | 卡箍(含螺栓)DN125 | 个 | 4 | 21.61 |  | 86.44
30 | 信号阀DN125 | 个 | 1 | 395.14 |  | 395.14
31 | 信号阀DN100 | 个 | 1 | 219.19 |  | 219.19
32 | 沟槽法兰DN100 | 副 | 2 | 43.96 |  | 87.92
33 | 沟槽法兰DN125 | 副 | 2 | 52.77 |  | 105.54
34 | 消火栓箱 SG20A65-J | 套 | 8 | 497.15 |  | 3977.2
35 | 水流指示器DN125 | 个 | 1 | 143.68 |  | 143.68
36 | 水流指示器DN100 | 个 | 1 | 122.13 |  | 122.13
37 | 防火堵料 | t | 0.11 | 2318.55 |  | 250.4
38 | 喷头 | 套 | 115.14 | 11.33 |  | 1304.54
39 | WDZBN-B1-BYJ-1.5 | m | 176.51 | 2.72 |  | 480.1
40 | WDZBN-B1-BYJ-2.5 | m | 143.42 | 3.56 |  | 510.58
41 | WDZBN-B1-RYJS-2x1.5 | m | 249.32 | 2.07 |  | 516.09
42 | WDZBN-B1-RYSP-2x1.0 | m | 57.41 | 4.76 |  | 273.28
43 | 钢制接线盒 | 个 | 63.24 | 2.95 |  | 186.56
44 | 火灾声光报警器TX3301 | 个 | 4 | 63.94 |  | 255.76
45 | 手动报警按钮（含电话插孔）TX3140 | 个 | 4 | 53.17 |  | 212.68
46 | 扬声器（吸顶式）TX3353 | 只 | 7 | 28.41 |  | 198.87
47 | 消火栓报警按钮TX3152 | 只 | 7 | 43.82 |  | 306.74
48 | 接线端子箱TX6961 | 只 | 2 | 104.89 |  | 209.78
49 | 输入模块TX3200A | 只 | 4 | 43.11 |  | 172.44
50 | 点型光电感烟探测器TX3100A | 只 | 32 | 47.42 |  | 1517.44
51 | 门磁开关TM3600 | 套 | 4 | 34.91 |  | 139.64
52 | 末端试水装置 DN25 | 组 | 2 | 1185.4 |  | 2370.8
53 | 火灾显示盘 | 台 | 2 | 395.14 |  | 790.28
| 小计 |  |  |  |  | 24058.37
| 合计 |  |  |  |  | 45911.52
第 5 页 共 5 页