## 封-2 招标控制价
| 高新区提档升级项目（老捷力机加车间第四、五跨） | [5 empty] | 工程 | 封-2
招标控制价
招标控制价(小写)： |  |  | 42833.61
(大写)： |  |  | 肆万贰仟捌佰叁拾叁元陆角壹分
其中:安全文明施工费用(小写): |  |  |  | 1318
(大写)： |  |  |  | 壹仟叁佰壹拾捌元整
招 标 人： |  |  |  |  | 工程造价 咨 询 人：
|  | (单位盖章) |  |  |  | (单位资质专用章)
法定代表人 或其授权人： |  |  |  |  | 法定代表人 或其授权人：
|  | (签字或盖) |  |  |  | (签字或盖章)
编 制 人： |  |  |  |  | 审 核 人：
|  | (造价人员签字盖专用章) |  |  |  | (造价工程师签字盖专用章)
时 间： 年 月 日

## 表-02 建设项目招标控制价汇总表
表-02
建设项目招标控制价汇总表
工程名称：高新区提档升级项目（老捷力机加车间第四、五跨） |  |  |  |  | 第 1 页 共 1 页
序号 | 单项工程名称 | 金 额 (元) | 其 中
|  |  | 暂估价 (元) | 安全文明 施工费 (元) |  | 规 费 (元)
1 | 高新区提档升级项目（老捷力机加车间第四、五跨） | 42833.61 |  | 1318 |  | 1375.77
合 计 |  | 42833.61 |  | 1318 |  | 1375.77
注：本表适用于建设项目招标控制价或投标报价的汇总。暂估价包括分部分项工程中的暂估价和专业工程暂估价。

## 表-03 单项工程招标控制价汇总表【高新区提档升级项目（老
表—03
单项工程招标控制价汇总表
工程名称：高新区提档升级项目（老捷力机加车间第四、五跨） |  |  |  |  | 第 1 页 共 1 页
序号 | 单位工程名称 | 金 额 （元） | 其 中
|  |  | 暂估价 （元） | 安全文明 施工费 （元） |  | 规 费 （元）
1 | 高新区提档升级项目（老捷力机加车间第四、五跨） | 42833.61 |  | 1318 |  | 1375.77
合 计 |  | 42833.61 |  | 1318 |  | 1375.77
注：本表适用于单项工程招标控制价或投标报价的汇总。暂估价包括分部分项工程中的暂估价和专业工程暂估价。

## 表-04 单位工程招标控制价汇总表【高新区提档升级项目（老
表-04
单位工程招标控制价汇总表
工程名称：高新区提档升级项目（老捷力机加车间第四、五跨） |  |  | 第 1 页 共 1 页
序号 | 汇总内容 | 金额(元) |  | 其中：暂估价(元)
1 | 分部分项工程费 | 35164.15
1.1 | A第四跨 | 25833.8
1.2 | B第五跨 | 9330.35
2 | 措施项目费 | 2435.15
2.1 | 其中：安全文明施工费 | 1318
3 | 其他项目费
4 | 规费 | 1375.77 |  | －
5 | 税金 | 3858.54 |  | －
投标报价合计=1+2+3+4+5 |  | 42,833.61
注：1.本表适用于单位工程招标控制价或投标报价的汇总，如无单位工程划分，单项工程也使用本表汇总。 2.分部分项工程、措施项目中暂估价中应填写材料、工程设备暂估价，其他项目中暂估价应填写专业工程暂估价。

## 表-08 措施项目汇总表【高新区提档升级项目（老捷力机加车
表-08
措施项目汇总表
工程名称：高新区提档升级项目（老捷力机加车间第四、五跨） |  |  | 第 1 页 共 1 页
序号 | 项目名称 | 金额(元)
|  | 合价 |  | 其中：暂估价
2 | 施工组织措施项目 | 2435.15
2.1 | 其中：安全文明施工费 | 1318
2.2 | 建设工程竣工档案编制费 | 63.99
措施项目费合计=1+2 |  | 2435.15

## 表-09 分部分项工程项目清单计价表【高新区提档升级项目（
表-09
分部分项工程项目清单计价表
工程名称：高新区提档升级项目（老捷力机加车间第四、五跨） | [5 empty] | 第 1 页 共 6 页
序号 | 项目编码 | 项目名称 | 项目特征 | 计量单位 | 工程量 |  | 金额（元）
[7 empty] | 综合单价 | 合价 | 其中:暂估价
| A | 第四跨
1 | 011602001001 | 原地面拆除 | [项目特征] 1.名称:地面拆除 2.拆除的材质、厚度或规格尺寸:材质、厚度综合考虑，具体尺寸以现场实际为准 3.构件表面的附着物种类:综合考虑 4.运距及弃置:投标人自行弃置运距综合考虑，包含综合单价中，不再单独计取费用。 5.填补要求:修补坑洞采用“丁”字型布置，采用切割机切割+电镐拆除原混凝土后用水冲洗方可浇筑混凝土，且混凝土振捣密室、收面和同原地面保持水平 6.措施项:为满足施工的一切措施费用均包含在综合单价中 [工作内容] 1.割缝 2.拆除 3.控制扬尘 4.清理 5.运输 6.弃置 | m2 | 136.2 |  | 28.75 | 3915.75
2 | 011101003001 | 混凝土地面坑洼填补 | [项目特征] 1.面层厚度、混凝土强度等级:C25混凝土，厚度不低于10cm，具体厚度以现场实际为准，综合考虑 2.填补要求:修补坑洞采用“丁”字型布置，采用切割机切割+电镐拆除原混凝土后用水冲洗方可浇筑混凝土，且混凝土振捣密室、收面和同原地面保持水平 3.计量范围:以实际填补范围计量，施工缝包含在综合单价中，不再单独计量。 4.措施项:为满足施工的一切措施费用均包含在综合单价中 [工作内容] 1.基层清理 2.面层铺设 3.振捣密实 4.收面 5.材料运输 | m2 | 136.2 |  | 58.19 | 7925.48
本页小计 | [7 empty] | 11841.23
表-09
分部分项工程项目清单计价表
工程名称：高新区提档升级项目（老捷力机加车间第四、五跨） | [5 empty] | 第 2 页 共 6 页
序号 | 项目编码 | 项目名称 | 项目特征 | 计量单位 | 工程量 |  | 金额（元）
[7 empty] | 综合单价 | 合价 | 其中:暂估价
3 | 011604002001 | 墙面拆除 | [项目特征] 1.拆除部位:距地面1.5m范围内墙面 2.抹灰层种类及厚度:涂料层、腻子层、砂浆层等墙面一切附着物，综合考虑 3.运距及弃置:投标人自行弃置运距综合考虑，包含综合单价中，不再单独计取费用。 4.措施项:为满足施工的一切措施费用均包含在综合单价中 [工作内容] 1.拆除 2.控制扬尘 3.清理 4.运输 5.弃置 | m2 | 79.7 |  | 2.88 | 229.54
4 | 011406003001 | 墙面修补 | [项目特征] 1.基层类型:综合考虑 2.范围你腻子要求:在墙距地面1.5m范围内对原墙面采用腻子粉刷白2遍（厚度1cm） 3.做法要求:对原墙面基层、阴角、阳角等缺失部分采用水泥砂浆修补后用腻子粉涂刷2遍 4.措施项:为满足施工的一切措施费用均包含在综合单价中 [工作内容] 1.基层清理 2.刮腻子 3.刷白 | m2 | 79.7 |  | 32.61 | 2599.02
本页小计 | [7 empty] | 2828.56
表-09
分部分项工程项目清单计价表
工程名称：高新区提档升级项目（老捷力机加车间第四、五跨） | [5 empty] | 第 3 页 共 6 页
序号 | 项目编码 | 项目名称 | 项目特征 | 计量单位 | 工程量 |  | 金额（元）
[7 empty] | 综合单价 | 合价 | 其中:暂估价
5 | 011610002001 | 窗拆除 | [项目特征] 1.室内高度:综合考虑 2.门窗洞口尺寸:综合考虑 3.运距及弃置:投标人自行弃置运距综合考虑，包含综合单价中，不再单独计取费用。 4.措施项:为满足施工的一切措施费用均包含在综合单价中 [工作内容] 1.拆除 2.控制扬尘 3.清理 4.运输 5.弃置 | m2 | 36.8 |  | 14.58 | 536.54
6 | 010807001001 | 窗户更换 | [项目特征] 1.窗代号及洞口尺寸:满足现场窗洞尺寸 2.框、扇材质:铝合金（框体和窗框材质壁厚不低于1.4mm） 3.玻璃品种、厚度:5mm单层钢化玻璃 4.措施项:为满足施工的一切措施费用均包含在综合单价中 [工作内容] 1.窗安装 2.五金、玻璃安装 | m2 | 36.8 |  | 288.79 | 10627.47
| B | 第五跨
本页小计 | [7 empty] | 11164.01
表-09
分部分项工程项目清单计价表
工程名称：高新区提档升级项目（老捷力机加车间第四、五跨） | [5 empty] | 第 4 页 共 6 页
序号 | 项目编码 | 项目名称 | 项目特征 | 计量单位 | 工程量 |  | 金额（元）
[7 empty] | 综合单价 | 合价 | 其中:暂估价
1 | 011602001002 | 原地面拆除 | [项目特征] 1.名称:地面拆除 2.拆除的材质、厚度或规格尺寸:材质、厚度综合考虑，具体尺寸以现场实际为准 3.构件表面的附着物种类:综合考虑 4.运距及弃置:投标人自行弃置运距综合考虑，包含综合单价中，不再单独计取费用。 5.填补要求:修补坑洞采用“丁”字型布置，采用切割机切割+电镐拆除原混凝土后用水冲洗方可浇筑混凝土，且混凝土振捣密室、收面和同原地面保持水平 6.措施项:为满足施工的一切措施费用均包含在综合单价中 [工作内容] 1.割缝 2.拆除 3.控制扬尘 4.清理 5.运输 6.弃置 | m2 | 30.8 |  | 28.75 | 885.5
2 | 011101003002 | 混凝土地面坑洼填补 | [项目特征] 1.面层厚度、混凝土强度等级:C25混凝土，厚度不低于10cm，具体厚度以现场实际为准，综合考虑 2.填补要求:修补坑洞采用“丁”字型布置，采用切割机切割+电镐拆除原混凝土后用水冲洗方可浇筑混凝土，且混凝土振捣密室、收面和同原地面保持水平 3.计量范围:以实际填补范围计量，施工缝包含在综合单价中，不再单独计量。 4.措施项:为满足施工的一切措施费用均包含在综合单价中 [工作内容] 1.基层清理 2.面层铺设 3.振捣密实 4.收面 5.材料运输 | m2 | 30.8 |  | 58.19 | 1792.25
本页小计 | [7 empty] | 2677.75
表-09
分部分项工程项目清单计价表
工程名称：高新区提档升级项目（老捷力机加车间第四、五跨） | [5 empty] | 第 5 页 共 6 页
序号 | 项目编码 | 项目名称 | 项目特征 | 计量单位 | 工程量 |  | 金额（元）
[7 empty] | 综合单价 | 合价 | 其中:暂估价
3 | 011604002002 | 墙面拆除 | [项目特征] 1.拆除部位:距地面1.5m范围内墙面 2.抹灰层种类及厚度:涂料层、腻子层、砂浆层等墙面一切附着物，综合考虑 3.运距及弃置:投标人自行弃置运距综合考虑，包含综合单价中，不再单独计取费用。 4.措施项:为满足施工的一切措施费用均包含在综合单价中 [工作内容] 1.拆除 2.控制扬尘 3.清理 4.运输 5.弃置 | m2 | 186.3 |  | 2.88 | 536.54
4 | 011406003002 | 墙面修补 | [项目特征] 1.基层类型:综合考虑 2.范围你腻子要求:在墙距地面1.5m范围内对原墙面采用腻子粉刷白2遍（厚度1cm） 3.做法要求:对原墙面基层、阴角、阳角等缺失部分采用水泥砂浆修补后用腻子粉涂刷2遍 4.措施项:为满足施工的一切措施费用均包含在综合单价中 [工作内容] 1.基层清理 2.刮腻子 3.刷白 | m2 | 186.3 |  | 32.61 | 6075.24
本页小计 | [7 empty] | 6611.78
表-09
分部分项工程项目清单计价表
工程名称：高新区提档升级项目（老捷力机加车间第四、五跨） | [5 empty] | 第 6 页 共 6 页
序号 | 项目编码 | 项目名称 | 项目特征 | 计量单位 | 工程量 |  | 金额（元）
[7 empty] | 综合单价 | 合价 | 其中:暂估价
5 | 031001006001 | 塑料管及墙体钻孔 | [项目特征] 1.安装部位:距地面约10m，综合考虑 2.介质:综合考虑 3.材质、规格:PVC管，与原管径一致 4.连接形式:综合考虑 5.要求:将原未穿墙体的落水管引出墙外（需开孔1个、直接头2个、管子约1m） 6.措施项:为满足施工的一切措施费用均包含在综合单价中 [工作内容] 1.墙体钻孔 2.管道安装 3.管件安装 4.塑料卡固定 | 项 | 1 |  | 40.82 | 40.82
本页小计 | [7 empty] | 40.82
合 计 | [7 empty] | 35164.15

## 表-09 施工技术措施项目清单计价表【高新区提档升级项目（
表-09
施工技术措施项目清单计价表
工程名称：高新区提档升级项目（老捷力机加车间第四、五跨） | [5 empty] | 第 1 页 共 1 页
序号 | 项目编码 | 项目名称 | 项目特征 | 计量单位 | 工程量 |  | 金额（元）
[7 empty] | 综合单价 | 合价 | 其中:暂估价
本页小计
合 计

## 表-10 施工组织措施项目清单计价表【高新区提档升级项目（
表-10
施工组织措施项目清单计价表
工程名称：高新区提档升级项目（老捷力机加车间第四、五跨） | [6 empty] | 第 1 页 共 1 页
序号 | 项目编码 | 项目名称 | 计算 基础 | 费率 (%) | 金额 (元) | 调整 费率 (%) |  | 调整后 金额 (元) | 备注
1 | 011707B16001 | 组织措施费 | (分部分项人工费+分部分项机械费+技术措施人工费+技术措施机械费-机械（爆破）土石方人工费-机械（爆破）土石方机械费-机械（爆破）土石方人工费-机械（爆破）土石方机械费-人工土石方人工费-人工土石方技术措施人工费-人工土石方机械费-人工土石方技术措施机械费)+(机械（爆破）土石方人工费+机械（爆破）土石方机械费+机械（爆破）土石方人工费+机械（爆破）土石方机械费)*0.048/费率+(人工土石方人工费+人工土石方技术措施人工费)*0.0222/费率 | 7.9 | 1053.16
2 | 011707001001 | 安全文明施工费 | 税前合计 | 3.5 | 1318
3 | 011707B15001 | 建设工程竣工档案编制费 | (分部分项人工费+分部分项机械费+技术措施人工费+技术措施机械费-机械（爆破）土石方人工费-机械（爆破）土石方机械费-机械（爆破）土石方人工费-机械（爆破）土石方机械费-人工土石方人工费-人工土石方技术措施人工费-人工土石方机械费-人工土石方技术措施机械费)+(机械（爆破）土石方人工费+机械（爆破）土石方机械费+机械（爆破）土石方人工费+机械（爆破）土石方机械费)*0.002/费率+(人工土石方人工费+人工土石方技术措施人工费)*0.0019/费率 | 0.48 | 63.99
合 计 |  |  |  |  | 2435.15
注：1.计算基础和费用标准按本市有关费用定额或文件执行。 2.根据施工方案计算的措施费，可不填写“计算基础”和“费率”的数值，只填写“金额”数值，但应在备注栏说明施工 方案出处或计算方法。

## 表-11 其他项目清单计价汇总表【高新区提档升级项目（老捷
表-11
其他项目清单计价汇总表
工程名称：高新区提档升级项目（老捷力机加车间第四、五跨） |  |  |  | 第 1 页 共 1 页
序号 | 项目名称 | 计量单位 | 金额(元) |  | 备注
1 | 暂列金额 | 项 |  |  | 明细详见 表-11-1
2 | 暂估价 | 项
2.1 | 材料(工程设备)暂估价 | 项 | -- |  | 明细详见 表-11-2
2.2 | 专业工程暂估价 | 项 |  |  | 明细详见 表-11-3
3 | 计日工 | 项 |  |  | 明细详见 表-11-4
4 | 总承包服务费 | 项 |  |  | 明细详见 表-11-5
5 | 索赔与现场签证 | 项 |  |  | 明细详见 表-11-6
合 计 |  |  | 0
注：材料、设备暂估单价进入清单项目综合单价，此处不汇总。

## 表-12 规费、税金项目计价表【高新区提档升级项目（老捷力
表-12
规费、税金项目计价表
工程名称：高新区提档升级项目（老捷力机加车间第四、五跨） |  |  |  | 第 1 页 共 1 页
序号 | 项目名称 | 计算基础 | 费率(%) |  | 金额（元）
1 | 规费 | 专业工程规费（人+机）+机械（爆破）土石方规费（人+机）*0.072/费率+人工土石方规费（人）*0.082/费率 | 10.32 |  | 1375.77
2 | 税金 | 2.1 + 2.2 + 2.3 |  |  | 3858.54
2.1 | 增值税 | 分部分项工程费+措施项目费+其他项目费+规费-甲供材料费 | 9 |  | 3507.76
2.2 | 附加税 | 增值税 | 10 |  | 350.78
2.3 | 环境保护税 | 按实计算
合计 |  |  |  |  | 5234.31