## 招标控制价汇总表
门窗、栏杆专业分包招标控制价汇总表
工程名称：国网电力物资仓库建设项目 |  |  | 第 1 页 共 1 页
序号 | 单项工程名称 | 金 额 (元)
1 | 1#仓库 | 327787.64
2 | 2#仓库 | 145661.75
合 计 |  | 473449.39

## 1#仓库 门窗、栏杆
全费用清单计价表
工程名称：1#仓库 门窗、栏杆 |  |  |  | 第 1 页 共 1 页
序号 | 项目名称 | 项目特征 | 计量单位 |  | 工程量 | 金额（元）
[6 empty] | 全费用综合单价 | 全费用合价
门窗工程
1 | 甲级钢质防火门 | [项目特征] 1.门类型:甲级钢质防火门 2.门代号及洞口尺寸:综合考虑 3.门框或扇外围尺寸:详见设计 4.门框、扇材质:钢质 5.嵌缝材料:满足设计及规范要求 6.闭门器:综合考虑 7.其它:满足设计、规范、招标文件、现场条件、达到使用功能等要求 [工作内容] 1.门安装 2.五金安装 3.嵌缝 | m2 |  | 3.45 | 486.24 | 1677.53
2 | 乙级钢质防火门 | [项目特征] 1.门类型:乙级钢质防火门 2.门代号及洞口尺寸:综合考虑 3.门框或扇外围尺寸:详见设计 4.门框、扇材质:钢质 5.嵌缝材料:满足设计及规范要求 6.闭门器:综合考虑 7.其它:满足设计、规范、招标文件、现场条件、达到使用功能等要求 [工作内容] 1.门安装 2.五金安装 3.嵌缝 4.玻璃安装 | m2 |  | 72.01 | 477.06 | 34353.09
3 | 卷帘门 | [项目特征] 1.门类型:卷帘门 2.门框或扇外围尺寸:详见设计 3.嵌缝材料:满足设计及规范要求 4.其它:满足设计、规范、招标文件、现场条件、达到使用功能等要求 [工作内容] 1.门安装 2.五金安装 | m2 |  | 100.19 | 238.53 | 23898.32
4 | 80系列塑钢中空玻璃窗 | [项目特征] 1.窗类型:中空玻璃窗 2.窗框或扇外围尺寸:详见设计 3.玻璃品种、厚度:6透明+12A+6透明中空玻璃 4.嵌缝材料:满足设计及规范要求 5.其它:满足设计、规范、招标文件、现场条件、达到使用功能等要求 [工作内容] 1.窗运输、安装 2.五金、玻璃安装 3.刷防护材料 4.嵌缝 | m2 |  | 774.86 | 310 | 240206.6
其他工程
1 | 房间护窗栏杆 | [项目特征] 1.扶手材料种类、规格:不锈钢管，详见设计 2.竖杆材料种类、规格:不锈钢管Φ38.1*2 3.参考图集:参见西南18J412-62-1a（高度950） 4.其它:满足设计、规范、招标文件、现场条件、达到使用功能等要求 [工作内容] 1.制作 2.运输 3.安装 4.刷防护材料 | m |  | 14.5 | 315 | 4567.5
2 | 楼梯间栏杆 | [项目特征] 1.扶手材料种类、规格:塑料扶手 2.竖杆材料种类、规格:-50*6扁钢 3.除锈要求:满足设计及规范要求 4.油漆种类及遍数:满足设计及规范要求 5.参考图集:参见西南18J412-48-4a 6.其它:满足设计、规范、招标文件、现场条件、达到使用功能等要求 [工作内容] 1.制作 2.运输 3.安装 4.除锈、油漆 5.刷防护材料 | m |  | 59.96 | 385 | 23084.6
合 计 | [6 empty] | 327787.64

## 2#仓库 门窗、栏杆
全费用清单计价表
工程名称：2#仓库 门窗、栏杆 |  |  |  | 第 1 页 共 1 页
序号 | 项目名称 | 项目特征 | 计量单位 |  | 工程量 | 金额（元）
[6 empty] | 全费用综合单价 | 全费用合价
门窗工程
1 | 甲级钢质防火门 | [项目特征] 1.门类型:甲级钢质防火门 2.门代号及洞口尺寸:综合考虑 3.门框或扇外围尺寸:详见设计 4.门框、扇材质:钢质 5.嵌缝材料:满足设计及规范要求 6.闭门器:综合考虑 7.其它:满足设计、规范、招标文件、现场条件、达到使用功能等要求 [工作内容] 1.门安装 2.五金安装 3.嵌缝 | m2 |  | 2.88 | 486.24 | 1400.37
2 | 乙级钢质防火门 | [项目特征] 1.门类型:乙级钢质防火门 2.门代号及洞口尺寸:综合考虑 3.门框或扇外围尺寸:详见设计 4.门框、扇材质:钢质 5.嵌缝材料:满足设计及规范要求 6.闭门器:综合考虑 7.其它:满足设计、规范、招标文件、现场条件、达到使用功能等要求 [工作内容] 1.门安装 2.五金安装 3.嵌缝 | m2 |  | 61.44 | 477.06 | 29310.57
3 | 金属门 | [项目特征] 1.门类型:金属门 2.门框或扇外围尺寸:详见设计 3.嵌缝材料:满足设计及规范要求 4.其它:满足设计、规范、招标文件、现场条件、达到使用功能等要求 [工作内容] 1.门安装 2.五金安装 3.嵌缝 | m2 |  | 7.2 | 800 | 5760
4 | 80系列塑钢中空玻璃门 | [项目特征] 1.门类型:玻璃门 2.门框或扇外围尺寸:详见设计 3.框材质:80系列塑钢 4.玻璃品种、厚度:6透明+12A+6透明中空玻璃 5.嵌缝材料:满足设计及规范要求 6.其它:满足设计、规范、招标文件、现场条件、达到使用功能等要求 [工作内容] 1.门安装 2.五金安装 3.玻璃安装 4.嵌缝 | m2 |  | 7.2 | 320 | 2304
5 | 80系列塑钢中空玻璃窗 | [项目特征] 1.窗类型:中空玻璃窗 2.窗框或扇外围尺寸:详见设计 3.玻璃品种、厚度:6透明+12A+6透明中空玻璃 4.嵌缝材料:满足设计及规范要求 5.其它:满足设计、规范、招标文件、现场条件、达到使用功能等要求 [工作内容] 1.窗运输、安装 2.五金、玻璃安装 3.刷防护材料 4.嵌缝 | m2 |  | 192.42 | 310 | 59650.2
6 | 乙级防火窗 | [项目特征] 1.窗类型:防火窗 2.窗框或扇外围尺寸:详见设计 3.耐火时限:0.75h 4.框、扇材质:钢质 5.玻璃品种、厚度:详见设计 6.嵌缝材料:满足设计及规范要求 7.其它:满足设计、规范、招标文件、现场条件、达到使用功能等要求 [工作内容] 1.窗运输、安装 2.五金、玻璃安装 3.刷防护材料 4.嵌缝 | m2 |  | 0.78 | 750 | 585
7 | 铝合金百叶窗 | [项目特征] 1.窗类型:铝合金百叶窗 2.嵌缝材料:满足设计及规范要求 3.其它:满足设计、规范、招标文件、现场条件、达到使用功能等要求 [工作内容] 1.窗运输、安装 2.五金安装 3.嵌缝 | m2 |  | 68.2 | 177.27 | 12089.81
其他工程
1 | 无障碍坡道栏杆 | [项目特征] 1.扶手材料种类、规格:不锈钢管Φ60*10 2.横杆材料种类、规格:不锈钢管Φ50*4 3.竖杆材料种类、规格:不锈钢管Φ30*2 4.立柱材料种类、规格:不锈钢管Φ50*4 5.参考图集:参见西南18J812-13-4 6.其它:满足设计、规范、招标文件、现场条件、达到使用功能等要求 [工作内容] 1.制作 2.运输 3.安装 4.刷防护材料 | m |  | 8.4 | 535 | 4494
2 | 房间护窗栏杆 | [项目特征] 1.扶手材料种类、规格:不锈钢管，详见设计 2.竖杆材料种类、规格:不锈钢管Φ38.1*2 3.参考图集:参见西南18J412-62-1a（高度950） 4.其它:满足设计、规范、招标文件、现场条件、达到使用功能等要求 [工作内容] 1.制作 2.运输 3.安装 4.刷防护材料 | m |  | 38.4 | 315 | 12096
3 | 楼梯间栏杆 | [项目特征] 1.扶手材料种类、规格:塑料扶手 2.竖杆材料种类、规格:-50*6扁钢 3.除锈要求:满足设计及规范要求 4.油漆种类及遍数:满足设计及规范要求 5.参考图集:参见西南18J412-48-4a 6.其它:满足设计、规范、招标文件、现场条件、达到使用功能等要求 [工作内容] 1.制作 2.运输 3.安装 4.除锈、油漆 5.刷防护材料 | m |  | 46.68 | 385 | 17971.8
合 计 | [6 empty] | 145661.75