## Sheet1
大石乡高生村安装太阳能路灯建设项目工程量清单
序号 | 村（居） | 安装地点 | 路灯参数 | 数量（盏） | 备注
1 | 高生村 | 大石乡高生村 | 灯具：（1）道路照明采用LED 灯源；（2）光源 50W，锂电池60AH，太阳能板 6OW，光源的显色系数 RA>60，色温<5000K；（3）灯具外壳的颜色按采购人选择的款式样进行加工。 灯杆和预埋件：（1） 灯杆高度6米A 字臂，臂长85厘米，仰角12度；（2）整灯镀锌喷塑，厚度2.3mm；（3）灯杆采用圆锥形钢杆灯杆制造；（4）灯杆为连续锥形镀锌钢结构；（5）基础预埋件由中标方按照国家要求进行提供实施安装，同时施工时的混泥土由中标方全部负责。 | 400 | 具体按照位置以业主指定为准
2 | 合计 |  |  | 400