## 合计
垫江高新区检测中心多功能厅及会议室、展厅大屏清单方案、参数
序号 | 项目名称 | 价格 | 备注
1 | 多功能厅LED大屏系统 |  | P1.86
2 | 多功能厅会议扩声系统
3 | 会议室LED大屏 |  | P1.86
4 | 会议室会议扩声系统
合计 | 含运费，安装，调试，增值税发票

## 多功能厅P1.86
垫江高新区检测中心多功能厅及会议室、展厅大屏清单限价、方案及参数
净屏尺寸 |  | 显示面积 | 单元板排列 |  | 边框 | 完工尺寸 | 完工面积 |  | 像素点 | 整屏像素点
长 | 10.88 | 66.1504 | 长 | 34 | 0.1 | 10.98 | 67.8564 |  | 5848 | 19111264
高 | 6.08 |  | 高 | 38 | 0.1 | 6.18 |  |  | 3268
序号 | 产品名称 |  | 参数 |  | 品牌/型号 | 数量 | 单位 | 含税单价 | 合计 | 备注
项目报价明细（室内SMD P1.86全彩）主屏
1 | LED屏体 | LED模组 | 1、像素点间距：≤1.86mm，像素密度≥288906dots/㎡;表贴三合一1515(1R1G1B)；支持箱体前拆前维护功能； 2、模组平整度≤0.1mm；箱体平整度≤0.3mm；模组间隙≤0.1mm；箱体间隙≤0.5mm,箱体间/模组间相对错位 值≤0.5%；换帧频率50&60Hz,支持120Hz~144Hz等3D显示技术；刷新率≥3840Hz； 3、IP防护等级整机防护等级(IP6X)；箱体防护 等级：根据IEC 62262检测要求，符合IK10 (冲击等级) 4、白场色坐标符合SJ/T 11141-20175.10.5要求；亮度鉴别等级依据SJ/T 11141-20175.10.6规定；C级，Bi≥20 5、色温支持3000K到20000K可自定义色温值。色温为6500K时，100%,75%,50%,25%四档电平白场调节色温误差≤100K；色度均匀性：±0.001Cx,Cy之内； 6、水平视角/垂直视角：≥170°/170°；亮度均匀性≥98.5% ；最大功耗≤492W/m² ，平均功耗≤246W/m² ； 7、具有蓝光抑制功能，支持通过配套软件0-100%无极可调，Ocd/m²-1000cd/m²可调，支持手动/自动/软件任意调节 8、白平衡亮度：≥500cd/m²；基色主波长误差：符合SJ/T 11141-20175.10.4规定，C级，△λD≤5nm,亮度误差值在5%；最高对比度(全白、全黑 )≥8000:1 9、根据SJ/T 11590-2016 LED显示屏图像质量主观评价方法；人眼视觉舒适度：VICO指数≤1,符合视觉舒适度1级，基本无疲劳感 10、灰度等级65536级；像素失控率（盲点率）PZ≤1/1000000,且区域像素失控率小于1/3000000 11、具有防眩目功能；正常工作时支持消除毛毛虫(列消影) 功能，LED显示屏正常工作时具备消除 鬼影和拖尾(行消影和列消影)功能 12、箱体抗拉力测试数值≥5000N/m²；箱体强度：抗拉强度>230mpa,屈服强度> 230mpa,拉伸强度≥50MP,符合标准要求，具备 划痕性能技术，硬度≥15级； 13、对地漏电流≤1.65mA/m2 ；支持动态节能，节能省电模式下可节省60%功耗，降低功 耗设置，能效符合GB 21520-2015,能效≥3cd/W；支持智能节电，开启智能节电功能比没有开启节能35%以上；支持工作状态下热插拔维护功能 14、电源具备PFC功能，功率因数≥0.95,实测值：0.97 15、PCB板(主板、模组等)应满足V-0阻燃等级要求；面板料(面罩等)阻燃应满足V-0阻燃等级要求；单元整体、套件、线材、电源、连接件应满足V-0阻燃等级要求 16、灯珠耐焊耐 热：Tmax=260℃,回流焊2次；灯珠常温寿命：Tc=25℃ Ifr=10mA IFg=10mA Ifb=10mA 通电1000H；灯珠抗静电 (ESD)测试HB M模式：ESD>20；灯珠漏电流：反向电压Vr=10V 漏电流0.2uA |  |  | 66.1504 | ㎡ |  | 0
2 |  | LED电源 | 1、输入电压范围：200-240VAC 额定输出电压：5VDC 2.纹波和噪声：≤200mVp-p 3.过载保护：额定负载的110-150%范围内电源保护，去载恢复正常输出 4.短路保护：输出端短路时电源保护，输出关断，去掉短路恢复正常输出 5.安全标准：符合GB4943-2001，UL1012 6.抗电强度：I/P-O/P、I/P-FC:1.5KVAC O/P-FG:0.5KVAC 7.绝缘电阻：I/P-O/P、I/P-FC、 O/P-FG：100MΩ/500VDC 8.(电磁干扰）传导和辐射：符合EN55022，Class B 平均无故障工作时间（MTBF)：100，000小时 |  |  | 220 | 个 |  | 0
3 |  | 接收卡 | 1.单卡最大带载 512×512 像素，最多支持 24 组RGB 并行数据； 2.采用 12 个标准HUB75接口，具有高稳定性和高可靠性，适用于多种环境的搭建； 3.支持逐点亮色度校正，可以对每个灯点的亮度和色度进行校正，有效消除色差，使整屏的亮度和色度达到高度均匀一致，提高显示屏的画质 4.支持快速亮暗线调节 5.支持 3D 功能 6.支持Mapping功能，能直观的看到显示屏连接状况 7.可以将指定图片设置为显示屏的开机、网线断开或无视频源信号时的画面或者最后一帧画面 8.可以监测自身的温度和电压，无需其他外设，在软件上可以查看接收卡的温度和电压，检测发送设备与接收卡间或接收卡与接收卡间的网络通讯质量，记录错误包数，协助排除网络通讯隐患 9.支持5pin 液晶模块，用于显示接收卡的温度、电压、单次运行时间和总运行时间 10.支持误码率监测接收卡间通讯时传输链路上的数据丢包情况 11.支持可以回读接收卡的固件程序并保存到本地，软件可以回读接收卡配置参数并保存到本地 12.通过主备冗余机制增加接收卡间网线级联的可靠性。主备级联线路中，当其中一条线路出现故障时，另一条线路会即时工作，保证显示屏正常工作 13.通过软件在接收卡上保存两份接收卡配置参数，其中一份作为备份参数 14.通过电源指示灯和状态指示灯不同闪烁状态可以判断，屏体工作状态，无需软件 15.可配合多功能卡，实现当温度高于设定值时，自动断电，或打开风扇空调降低温度，保证屏体安全 |  |  | 136 | 张 |  | 0
4 |  | 辅材 | 辅材线材 含屏体内电源线、排线、信号线、膨胀螺丝、卡钉、断路器、挂钩、扎带、电胶布等 国标 |  |  | 67.8564 | ㎡ |  | 0
5 | 控制系统 | 主机 | 3U机箱，标配一个电源 |  |  | 1 | 台 |  | 0
6 |  | 输入卡 | 4xHDMI，单路支持1080p，可以设置HDMI1.3/HDMI1.4，HDMI1.4支持4K1K |  |  | 2 | 张 |  | 0
7 |  | 输出卡 | 4xHDMI输出，单路输出最宽2048，最高2048，单卡支持8图层 |  |  | 4 | 张 |  | 0
8 |  | 发送卡 | 1.HDMI/DVI 视频输入； 2.HDMI 音频输入/外部音频输入； 3.支持4网口输出，单路网口最大带载为65万像素点，总带载最大为230万像素点； 4.支持高位阶视频输入，12bit/10bit/8bit； 5.普通视频源带载能力：1920×1200，2048×1152，2560×960； 6.高位阶视频源带载能力：1440×900； 7.18bit 灰阶处理与显示； 8.一路光探头接口； 9.可级联多台进行统一控制； 10.支持视频格式：RGB，YCrCb4:2:2，YCrCb4:4:4； 11.标准 1u 机箱设计，独立供电； |  |  | 12 | 张 |  | 0
9 |  | 多媒体服务器 | 单4K多媒体服务器，支持DP1.2或HDMI2.0复制输出或4路2K HDMI1.3输出；支持EDID锁定和EDID透传两种模式，默认HDMI2.0透传输出; 独立的HDMI1.3集显口，默认带有EDID锁定。1U机箱，专业服务器结构设计，16GB内存，250GB固态硬盘, 前置2路USB3.0，后置4路USB2.0, 3.5mm音频输入和输出接口,百兆网络，支持远程网络唤醒。内置正版windows系统企业版， 内置Hynamic MD1播控软件,4图层1音频层，无限节目。 |  |  | 1 | 台 |  | 0
10 |  | 播控软件 | 1.名称:LED显示屏控制系统，通过云服务器，可一键配置LED显示屏加载参数，或者手动进行显示屏的性能参数，如：LED显示屏视觉刷新率，灰度级数，移位时钟频率，显示屏连接等； 2.配置显示屏的传输方式和方向； 3.配置控制器映射位置和大小； 4.保存和加载控制系统参数； 5.周期刷新显示屏控制系统的工作状态； 6.读取显示屏校正系数，手动调节显示屏的校正系数； 7.上传校正数据到控制系统； 8.配置显示屏的亮度调节模式，设置每种模式对应的参数； |  |  | 1 | 套 |  | 0
11 | LED屏框架 | 钢结构 | 1.钢结构制作按照《钢结构施工质量验收规范》GB50205-2001进行制作, 采用国标优质钢材，钢材加工前进行矫正,使之平直,以免影响制作精度;对接焊缝为坡口焊,焊缝等级不低于二级;所有钢结构制品在防锈后刷环氧富锌防绣底漆两度,再刷与之相配的面漆两面. 2.外框应结合现场环境特点设计，精致美观,保证散热需求。 3.屏体外装饰由耐腐蚀性的钢材料制作，坚固耐用,满足设计要求。 外框采用1050型材，方管采用40*20方钢 |  |  | 67.8564 | ㎡ |  | 0
12 | 供电系统 | 配电柜 | 60kw，多功能卡配电柜 |  |  | 1 | 台 |  | 0
13 | 机柜 | 42U | 600*600*2000 |  |  | 1 | 台 |  | 0
14 | 安装 | 现场勘测，安装、调试、售后、运输 | —— |  |  | 67.8564 | ㎡ |  | 0
15 | 布线 | 屏外布线 | 网线46组，电源线15组，预计布线50米 |  |  | 1 | 项 |  | 0 | 根据现场情况定
含税小计： | [8 empty] | 0
项目名称： |  |  |  |  | 项目地址： |  |  |  | 日期：2024年11月26日
净屏尺寸 |  | 显示面积 | 单元板排列 |  | 边框 | 完工尺寸 | 完工面积 |  | 像素点 | 整屏像素点
长 | 1.92 | 5.5296 | 长 | 6 | 0.1 | 2.02 | 6.0196 |  | 1032 | 1597536
高 | 2.88 |  | 高 | 18 | 0.1 | 2.98 |  |  | 1548
序号 | 产品名称 |  | 参数 |  | 品牌/型号 | 数量 | 单位 | 含税单价 | 合计 | 备注
项目报价明细（室内SMD P1.86全彩）副屏2块
1 | LED屏体 | LED模组 | 1、像素点间距：≤1.86mm，像素密度≥288906dots/㎡;表贴三合一1515 (1R1G1B)；支持箱体前拆前维护功能； 2、模组平整度≤0.1mm；箱体平整度≤0.3mm；模组间隙≤0.1mm；箱体间隙≤0.5mm,箱体间/模组间相对错位 值≤0.5%；换帧频率50&60Hz,支持120Hz~144Hz等3D显示技术；刷新率≥3840Hz； 3、IP防护等级整机防护等级(IP6X)；箱体防护 等级：根据IEC 62262检测要求，符合IK10 (冲击等级) 4、白场色坐标符合SJ/T 11141-20175.10.5要求；亮度鉴别等级依据SJ/T 11141-20175.10.6规定；C级，Bi≥20 5、色温支持3000K到20000K可自定义色温值。色温为6500K时，100%,75%,50%,25%四档电平白场调节色温误差≤100K；色度均匀性：±0.001Cx,Cy之内； 6、水平视角/垂直视角：≥170°/170°；亮度均匀性≥98.5% ；最大功耗≤492W/m² ，平均功耗≤246W/m² ； 7、具有蓝光抑制功能，支持通过配套软件0-100%无极可调，Ocd/m²-1000cd/m²可调，支持手动/自动/软件任意调节 8、白平衡亮度：≥500cd/m²；基色主波长误差：符合SJ/T 11141-20175.10.4规定，C级，△λD≤5nm,亮度误差值在5%；最高对比度(全白、全黑 )≥8000:1 9、根据SJ/T 11590-2016 LED显示屏图像质量主观评价方法；人眼视觉舒适度：VICO指数≤1,符合视觉舒适度1级，基本无疲劳感 10、灰度等级65536级；像素失控率（盲点率）PZ≤1/1000000,且区域像素失控率小于1/3000000 11、具有防眩目功能；正常工作时支持消除毛毛虫(列消影) 功能，LED显示屏正常工作时具备消除 鬼影和拖尾(行消影和列消影)功能 12、箱体抗拉力测试数值≥5000N/m²；箱体强度：抗拉强度>230mpa,屈服强度> 230mpa,拉伸强度≥50MP,符合标准要求，具备 划痕性能技术，硬度≥15级； 13、对地漏电流≤1.65mA/m2 ；支持动态节能，节能省电模式下可节省60%功耗，降低功 耗设置，能效符合GB 21520-2015,能效≥3cd/W；支持智能节电，开启智能节电功能比没有开启节能35%以上；支持工作状态下热插拔维护功能 14、电源具备PFC功能，功率因数≥0.95,实测值：0.97 15、PCB板(主板、模组等)应满足V-0阻燃等级要求；面板料(面罩等)阻燃应满足V-0阻燃等级要求；单元整体、套件、线材、电源、连接件应满足V-0阻燃等级要求 16、灯珠耐焊耐 热：Tmax=260℃,回流焊2次；灯珠常温寿命：Tc=25℃ Ifr=10mA IFg=10mA Ifb=10mA 通电1000H；灯珠抗静电 (ESD)测试HB M模式：ESD>20；灯珠漏电流：反向电压Vr=10V 漏电流0.2uA |  |  | 5.5296 | ㎡ |  | 0
2 |  | LED电源 | 1、输入电压范围：200-240VAC 额定输出电压：5VDC 2.纹波和噪声：≤200mVp-p 3.过载保护：额定负载的110-150%范围内电源保护，去载恢复正常输出 4.短路保护：输出端短路时电源保护，输出关断，去掉短路恢复正常输出 5.安全标准：符合GB4943-2001，UL1012 6.抗电强度：I/P-O/P、I/P-FC:1.5KVAC O/P-FG:0.5KVAC 7.绝缘电阻：I/P-O/P、I/P-FC、 O/P-FG：100MΩ/500VDC 8.(电磁干扰）传导和辐射：符合EN55022，Class B 平均无故障工作时间（MTBF)：100，000小时 |  |  | 27 | 个 |  | 0
3 |  | 接收卡 | 1.单卡最大带载 512×512 像素，最多支持 24 组RGB 并行数据； 2.采用 12 个标准HUB75接口，具有高稳定性和高可靠性，适用于多种环境的搭建； 3.支持逐点亮色度校正，可以对每个灯点的亮度和色度进行校正，有效消除色差，使整屏的亮度和色度达到高度均匀一致，提高显示屏的画质 4.支持快速亮暗线调节 5.支持 3D 功能 6.支持Mapping功能，能直观的看到显示屏连接状况 7.可以将指定图片设置为显示屏的开机、网线断开或无视频源信号时的画面或者最后一帧画面 8.可以监测自身的温度和电压，无需其他外设，在软件上可以查看接收卡的温度和电压，检测发送设备与接收卡间或接收卡与接收卡间的网络通讯质量，记录错误包数，协助排除网络通讯隐患 9.支持5pin 液晶模块，用于显示接收卡的温度、电压、单次运行时间和总运行时间 10.支持误码率监测接收卡间通讯时传输链路上的数据丢包情况 11.支持可以回读接收卡的固件程序并保存到本地，软件可以回读接收卡配置参数并保存到本地 12.通过主备冗余机制增加接收卡间网线级联的可靠性。主备级联线路中，当其中一条线路出现故障时，另一条线路会即时工作，保证显示屏正常工作 13.通过软件在接收卡上保存两份接收卡配置参数，其中一份作为备份参数 14.通过电源指示灯和状态指示灯不同闪烁状态可以判断，屏体工作状态，无需软件 15.可配合多功能卡，实现当温度高于设定值时，自动断电，或打开风扇空调降低温度，保证屏体安全 |  |  | 12 | 张 |  | 0
4 |  | 辅材 | 辅材线材 含屏体内电源线、排线、信号线、膨胀螺丝、卡钉、断路器、挂钩、扎带、电胶布等 国标 |  |  | 6.0196 | ㎡ |  | 0
5 | LED屏框架 | 钢结构 | 1.钢结构制作按照《钢结构施工质量验收规范》GB50205-2001进行制作, 采用国标优质钢材，钢材加工前进行矫正,使之平直,以免影响制作精度;对接焊缝为坡口焊,焊缝等级不低于二级;所有钢结构制品在防锈后刷环氧富锌防绣底漆两度,再刷与之相配的面漆两面. 2.外框应结合现场环境特点设计，精致美观,保证散热需求。 3.屏体外装饰由耐腐蚀性的钢材料制作，坚固耐用,满足设计要求。 外框采用1050型材，方管采用40*20方钢 |  |  | 6.0196 | ㎡ |  | 0
6 | 安装 | 现场勘测，安装、调试、售后、运输 | —— |  |  | 6.0196 | ㎡ |  | 0
7 | 布线 | 屏外布线 | 网线5组，电源线2组，预计布线50米 |  |  | 1 | 项 |  | 0
含税小计： | [8 empty] | 0
2块含税小计： | [8 empty] | 0
合计 | [8 empty] | 0 | 含税

## 多功能厅会议系统
音频会议系统
序号 | 产品名称 | 型号 | 参数 | 品牌 | 数量 | 单位 | 含税单价 | 合计 | 备注
多功能厅会议系统清单
一、音频发言系统
1 | 无线网联会议系统主机 |  | 功能特点 1.无线数字信号传输技术，内置天线，小巧，便于安装，音质高保真，无压缩感，清晰通透，无线控制信号可靠稳定 2.具有先进先出和主席优先两种会议模式，开启话筒数量支持1-4只，系统最多可带128只话筒 3.以太网POE供电，信电合一传输技术，常规单口15W网口可正常工作 4.支持模拟音频传输和网络音频传输，音频信号数模备份 5.支持双冗余电源技术，确保系统运行可靠 6.支持壁挂、吸顶、落地支架支撑等多种安装方式，无需担心无线信号衰减或丢失 7.支持配合网络中控实现摄像跟踪 技术参数 频率宽度：30MHz 灵敏度：在偏移度等于25KHz,输入6dBv时，S/N>60dB 最大偏移度：±45KHz 综合信噪比S/N:>105dB 综合T.H.D:<0.7%@1KHz 综合频率响应：45Hz-18KHz±1dB 采样率：48K 工作有效半径：30米 电源输入：POE/DC12V 1.5A 最大功耗：10W 重量：800g 尺寸：220*220mm |  | 1 | 台 |  | 0
2 | 无线鹅颈式主席单元 |  | 功能特点 1.话筒杆采用鹅颈咪杆和特殊驻极体电容式单咪芯设计，音质清晰明亮、灵敏度高 2.配备2寸高清真彩屏，清晰明确地显示设备电池电量情况、信号强度、话筒工作状态，话筒所在通道编组及ID号 3.采用无线射频技术传输音频信号和控制管理信号 4.主席具有优先按键功能及主席优先模式 5.抗手机干扰咪芯，连接稳固，耐用可靠 6.配合主机可实现网络音频传输，实现音频信号互联互通 7.会议单元有唯一的序列号，会议系统可以自动给会议单元分配 ID 8.超底功耗电路设计，内置2000mA锂电充电电池，连续发言约8小时 9.支持配合网络中控实现摄像跟踪 技术参数 载波频段：UHF640-690 MHz 震荡方式：PLL相位锁定频率合成 谐波辐射：<-65dBm 频率宽度：30MHz 最大偏移度：±45KHz 传感器：电容式 RF功率输出：15mW 电池：2000mA可充电电池 电流消耗：<200mA 连续工作时间：约8小时 咪秆长度：380mm 产品重量：0.72kg 底座尺寸（长X宽X高）：138mm99XmmX56mm |  | 1 | 只 |  | 0
3 | 无线鹅颈式代表单元 |  | 功能特点 1.话筒杆采用鹅颈咪杆和特殊驻极体电容式单咪芯设计，音质清晰明亮、灵敏度高 2.配备2寸高清真彩屏，清晰明确地显示设备电池电量情况、信号强度、话筒工作状态，话筒所在通道编组及ID号 3.采用无线射频技术传输音频信号和控制管理信号 4.抗手机干扰咪芯，连接稳固，耐用可靠 5.配合主机可实现网络音频传输，实现音频信号互联互通 6.会议单元有唯一的序列号，会议系统可以自动给会议单元分配 ID 7.超底功耗电路设计，内置2000mA锂电充电电池，连续发言约8小时 8.支持配合网络中控实现摄像跟踪 技术参数 载波频段：UHF640-690 MHz 震荡方式：PLL相位锁定频率合成 谐波辐射：<-65dBm 频率宽度：30MHz 最大偏移度：±45KHz 传感器：电容式 RF功率输出：15mW 电池：2000mA可充电电池 电流消耗：<200mA 连续工作时间：约8小时 咪秆长度：380mm 产品重量：0.72kg 底座尺寸（长X宽X高）：138mm99XmmX56mm |  | 7 | 只 |  | 0 | 话筒数量根据实际需求自行调整
4 | 无线会议系统充电器 |  | 功能特点 1.灰色铝合金机身，简洁外观 2.配大功率强劲电源，配备12V/7.5A大功率电源 3.16路充电器，区分独立开关，开启时蓝色指示灯常亮 4.内置智能过压、过流安全保护机制 技术参数 产品重量：0.24kg 尺寸（长X宽X高）：249mmX125mmX70mm |  | 1 | 台 |  | 0
5 | 1拖2无线真分集手持话筒 |  | 功能特点 1.一拖二UHF真分集无线手持麦克风，两通道接收，金属外壳的1U标准机柜设计结构 2.采用数字导频和ID码身份认证技术，同一频段可同时叠10套机器不串频，彻底解决同频、串频现象 3.采用锁相环PLL频率合成稳定系统，具有预设群组有20组，每组可预设25个频率 4.接收机具有扫频功能，可自动扫描最干净的频段，避免外部信号的干扰 5.接收机具有高低两档功率选择，有效解决距离接收问题 6.采用二次变频的高频电路设计，具有极高的灵敏度 7.内置多重静噪控制电路，拒绝外部干扰接收距离达150米 8.A与B通道各有一路天线具有9V供电，可外置连接天线 9.专门设计的语音压缩扩展电路，极大地提高信噪比 10.独特的电路设计，动态大，频响宽，噪音小 技术参数 综合参数： 载波频段：640-690MHz 频宽：50MHz 预设群组数：20组，每组预设25个频率 动态范围：90dB 失真度：<0.5% 频率响应：30-20KHz/±2dB 信噪比：90dB 接收灵敏度：-95dBm 电源供应：DC12V-18V 1A 音频输出接口：1x6.3mm输出，2xXLR平衡输出 接收机参数： 电源电压：13.5V 消耗功率：<5 WATT 信噪比：>95dB 假象干扰比：>80dB 邻道干扰比：>80dB 接收灵敏度：5dBuV 去加重：50uS 主机尺寸：420.4x209x45mm 主机重量：1931.2g 发射机参数： 发射功率：30mW 调制方式：FM 最大调制度：40KHz 高次谐波：<-60dB 供电电压：3V (1.5V AA电池2节) 持续使用时间：>5小时 手持尺寸：251x55.5mm 手持重量：336.0g |  | 1 | 套 |  | 0
6 | 天线分配放大器 |  | 功能特点 1.天线分配放大器，用于增加U段无线话筒信号 2.超宽工作频段500MHz-1GHz保证系统最大的灵活性 3.单一台天线分配器主机可支援最多4个天线通道端口 4.支持外置5安开关电源，设备可提供2个12v直流电给无线接收机 5.设备支持可链接2台一拖二无线接收机 6.采用高动态低难讯之主动元件及主动回馈稳流偏压的最新设计，具有超低內调失真特性 技术参数 阻抗：50欧姆 典型 输出阻抗：15dBmin 直流输出电压：2个DC 12V 800MA 天线增幅器电压：8V DC 输入截断点：+22dBm 指向性：单指向性 增益平坦度：+6-9dB(CenterBand) 电源：DC 12V 2A / DC 12V 3A |  | 1 | 套 |  | 0 | 用于增强无线话筒的接收信号
二、音频扩声系统
1 | 18路四编组调音台 |  | 功能特点 1.16路两用话筒输入，2路立体声输入 2.高品质.低噪音的平衡式话筒输入 3.内置USB，可连接电脑进行播放 4.支持USB输入，可连接U盘播放音频文件 5.支持蓝牙无线连接，可播放手机音频文件 6.内置专业DSP数字效果器，具有双99种DSP效果 7.2路主输出，4路编组输出 8.输入通道个有四段均衡且带扫频功能 9.分路带指示灯通道开关 10.支持48V幻像供电 11.主输出具有双七段图示均衡 12.电路板采用双面SMT贴片技术，使性能稳定可靠 13.高精度三色精确电平柱，准确显示输出电平 14.60MM行程高精度推子 技术参数 MIC/LINE输入：16路 立体声输入：2路 输出通道：2路主输出+4路编组输出+4路AUX输出 频率响应：＜10Hz-150KHz(-1dB)，＜10Hz-200KHz(-3dB) 信噪比：110dB/112dB 失真度：0.005% 均衡参数：Hi：12KHz/±15dB，Mid：100Hz–8KHz/±15dB，Low：80Hz/±15dB 最大输入电平：MIC：+12dBU@+10dB，LINE：30dBu，立体声：-22dBu ，AUX：22dBu 数字效果：99种 增益范围：MIC：+10dB到+60dB，LINE：-10dB到+40dB 耳机输出：+19dBu/150Ω（+25dBm） 尺寸：宽720mm*高130mm*长680mm |  | 1 | 台 |  | 0
2 | 数字语音增益器 |  | 功能特点 1.双通道高速数字语音增益算法.3A数字音频处理技术 2.全新语音增益算法，通过波形识别算法以及谐波分量分析算法结合，可精准识别声信号成分。 3.有效防止扩声系统啸叫发生，可有效提升系统增益12dB以上。 4.自动适应匹配现场声学环境，无需调试.调整。 5.带有直通转换开关，当不使用抑制功能时，可一键切换到直通模式 6.AEC：自动回声消除技术，可防止远程会议中的远端参与者听到自己声音的回声。 7.ANC：自适应降噪技术可有效降低语音环境下的混响声，保证声音清晰有力 8.AGC：自动增益技术可自动提升低信号增益幅度，保证获得洁晰.平稳的语音信号，提升话筒拾音距离2-3倍 技术参数 频率响应：20HZ-20kHz 通道噪声：<-90dBu 动态范围：99dBu 工作电压：100V-200VAC50~60Hz 接口类型：免焊接插拔式接线端口 输入接口：2组线路输入 输出接口：2路线路输出 工作温度：0-50℃ 产品尺寸：长482mm/深239mm高50mm |  | 1 | 台 |  | 0
3 | 12进12出数字音频矩阵 |  | 功能特点 2.采用ADISHARC处理器芯片作为运算核心，专业级的数字音频算法 3.采用DSP音频处理技术，内置12通道自动混音台，自适应反馈抑制（AFC），噪声抑制(ANC)，自适应回声消除(AEC)，自动增益（AGC），噪声增益补偿等 4.全模块化、全开放式功能架构，用户可根据需求，自定义每路输入输出通道功能 6.可实时监控显示设备当前CPU及内存运行状态 7.可通过本机的UDP、RS232、RS485控制第三方设备 8.支持输入输出通道拷贝、粘贴、联控、分组功能 9.输入每通道可调：前级放大、+48V幻象供电、反相、信号发生器、扩展器、压缩器、自动增益、延时器、5/8/12段参量均衡、10/15/31段图示均衡、8/12/16段反馈抑制、噪声门、噪声增益补偿 10.输出每通道可调：高低通滤波器、5/8/12段参量均衡、10/15/31段图示均衡、延时器、反相、限幅器、最大输出电平调节 11.内置USB声卡，支持音频录制和电脑音频播放 12.同一界面内可添加多台设备，快速切换，方便实时管理多台设备 13.内置自动摄像跟踪功能，支持视像联动控制 14.开放的RS-232、UDP协议，UDP端口可设定，实现第三方控制 15.内置中控命令生成器，可查看软件控制代码 16.支持16组场景预设功能，可通过UDP、RS-232协议调用 17.8组GPIO可编程控制接口，可自定义输入输出 18.带断电自动保护记忆功能 19.支持手机，支持windows 20.可选配墙面控制面板，支持软件自定义功能编辑 21.1U高度19英寸标准全铝机箱 22.支持输入输出所有通道电平同时查看功能 23.支持采用组播、单播的通讯协议支持局域网跨网段、跨VLAN控制设备 25.支持用户管理功能，可设置管理员用户名和密码，用于安全软件登录 技术参数 处理器：ADISHARC 21489 采样率/量化位数：48K/24bit 40bitDSP浮点运算引擎 输入增益：0/3/6/9/12/15/18/21/24/27/30/33/36/39/42/45/48dBu 幻象电源：+48V/10mAmax 频率响应(20~20kHz)：±0.3dB 最大电平：+18dBu THD+N：<-94dB@4dBu 输入动态范围：110dB 输出动态范围：112dB 通道隔离度@1kHz：108dB 输入阻抗(平衡接法)：5.4KΩ 输出阻抗(平衡接法)：600Ω 系统延时：<3ms 工作电源：AC110~240V,50Hz/60Hz 尺寸（宽x深x高）：482x260x45mm 运输重量：4KG |  | 1 | 台 |  | 0
4 | 12寸多功能音箱 |  | 功能特点 1.12"大功率低音+1"高能压缩高音构成的两分频专业音箱 2.不规则四面多用途箱体，适合不同场合与不同功能用途使用 3.H80°xV60°可90度旋转的恒指向方形号角适用于中短距离的投射使用 4.优质高效无源12dB倍频程及高音单元均衡处理分频器 5.多功能厅与中小型会场专用设计，高密度板材制作 6.钢制面网贴有声学透声防水海绵，并具有良好的透声率 技术参数 系统类型：两分频无源音箱 扬声器单元：中低音单元1x12"，高音单元1x1" 额定功率：400W 节目功率：800W 峰值功率：1600W 标称阻抗：8Ω 频响范围：55Hz～18KHz 灵敏度：100dB 最大声压：125dB 节目声压：128dB 峰值声压：131dB 辐射角度：80°x60°（可旋转） 连接器：2xNeutrikNL4 产品尺寸(HxWxD)：570x365x350mm 产品重量：17Kg |  | 12 | 只 |  | 0
5 | 音箱壁挂支架 |  | 音箱壁挂托架，承重35kg，伸缩范围32-42cm，水平调节范围180°,垂直倾斜角度0-60° |  | 12 | 只 |  | 0
6 | 12寸返送专用音箱 |  | 功能特点 1.12"大功率低音+2"开口高频驱动单元构成的两分频专业音箱 2.专业舞台返送音箱，20或65度双摆放角度用 3.H80°xV80°适用于中短距离的投射使用 4.优质高效无源12dB倍频程及高音单元均衡处理分频器 5.多功能厅与中小型会场专用设计，高密度板材制作 6.1.5mm厚4mm六角孔铁网，表面喷黑色平光粉，内贴透声网布铁网 技术参数 系统类型：两分频无源同轴式音箱 扬声器单元：中低音单元1x12"，高音单元1x2" 额定功率：350W 节目功率：700W 峰值功率：1400W 标称阻抗：8Ω 频响范围：55Hz～18KHz 灵敏度：97dB 最大声压：122dB 辐射角度：80°x80° 连接器：2xNeutrikNL4 产品尺寸(W×D×H)：400x320x520mm 产品重量：28Kg |  | 4 | 只 |  | 0
7 | 18寸超低频音箱 |  | 功能特点 1.18寸高动态大功率低音单元专业音箱 2.杰出的音箱制造技术保证了高水准音质.耐久性和稳定性 3.专门在低频方面提高了表现力 4.多功能厅与中型会场低频专用设计，高密度板材制作 5.规则四面多用途箱体，适合不同场合与不同功能用途使用 6.钢制面网贴有声学透声防水海绵，并具有良好的透声率 技术参数 系统类型：超低频音箱系统 扬声器单元：单18”直接反射式结构 额定功率：500W 节目功率：1000W 峰值功率：2000W 标称阻抗：8Ω 频响范围：40Hz～250Hz 灵敏度：95dB 最大声压：125dB 节目声压：128dB 峰值声压：131dB 连接器：2xNeutrikNL4 产品尺寸（HxWxD）：690x570x570mm 产品重量：40Kg |  | 4 | 只 |  | 0
8 | 2*600W专业功放 |  | 功能特点 1.采用CLASS-D数字电路设计，最先进的数字处理技术，可精确还原音频信号 2.拥有极高的功率转换效率，效率高达90％，输出强劲，耗能低，节能环保 3.1U机身高度，全铝合金面板，体积小，重量轻 4.具有超强的抗干扰能力，声音解晰力高，还原能力强 5.采用计算机模拟仿真设计，通道输入输出之间零干扰 6.电源采用独立屏蔽方式，对信号的干扰减到最低，有更高的用电安全性 7.独特的在线负载阻值检测，支持检测分析系统温度以调整输出累积功率 8.提供立体声、桥接、并联三种工作模式可选 9.前面板带有精确的音量旋钮控制，并具有保护、削峰、信号和电源指示灯 10.配备延时启动系统，有效避免开机浪涌，保护音箱不受冲击而损坏 11.第五代散热架构，机器内部拥有从前到后的导风系统，风机会随机内的温度自动升高而加速排热 12.提供全功能保护，包括直流保护、过载保护、短路保护、过热保护、软启动、失真限幅输出等 技术参数 立体声输出：2x600W/8Ω2x1050W/4Ω 桥接输出：1800W/8Ω 频率响应：20Hz～20KHz(±1dB) 输入灵敏度：0.775V/1.0V/1.2V/1.4V可选 谐波失真：<0.1%(1KHz,8Ω) 信噪比：≥100dB(A计权) 转换速率：28V/μS 输入阻抗：平衡20KΩ/不平衡10KΩ 阻尼系数：≥350(1KHz,8Ω) 通道隔离度：60dB@8Ω1KHz 输入插座：2xXLR输入、2xXLR输出 输出插座：2xSpeakon 工作电源：AC220V~50/60Hz(可定制AC110V) 产品尺寸（WxDxH）：482×295×44mm 产品重量：6.5Kg |  | 3 | 台 |  | 0
9 | 2*600W专业功放 |  | 功能特点 1.采用CLASS-D数字电路设计，最先进的数字处理技术，可精确还原音频信号 2.拥有极高的功率转换效率，效率高达90％，输出强劲，耗能低，节能环保 3.1U机身高度，全铝合金面板，体积小，重量轻 4.具有超强的抗干扰能力，声音解晰力高，还原能力强 5.采用计算机模拟仿真设计，通道输入输出之间零干扰 6.电源采用独立屏蔽方式，对信号的干扰减到最低，有更高的用电安全性 7.独特的在线负载阻值检测，支持检测分析系统温度以调整输出累积功率 8.提供立体声、桥接、并联三种工作模式可选 9.前面板带有精确的音量旋钮控制，并具有保护、削峰、信号和电源指示灯 10.配备延时启动系统，有效避免开机浪涌，保护音箱不受冲击而损坏 11.第五代散热架构，机器内部拥有从前到后的导风系统，风机会随机内的温度自动升高而加速排热 12.提供全功能保护，包括直流保护、过载保护、短路保护、过热保护、软启动、失真限幅输出等 技术参数 立体声输出：2x600W/8Ω2x1050W/4Ω 桥接输出：1800W/8Ω 频率响应：20Hz～20KHz(±1dB) 输入灵敏度：0.775V/1.0V/1.2V/1.4V可选 谐波失真：<0.1%(1KHz,8Ω) 信噪比：≥100dB(A计权) 转换速率：28V/μS 输入阻抗：平衡20KΩ/不平衡10KΩ 阻尼系数：≥350(1KHz,8Ω) 通道隔离度：60dB@8Ω1KHz 输入插座：2xXLR输入、2xXLR输出 输出插座：2xSpeakon 工作电源：AC220V~50/60Hz(可定制AC110V) 产品尺寸（WxDxH）：482×295×44mm 产品重量：6.5Kg |  | 1 | 台 |  | 0
10 | 2*1200W专业功放 |  | 功能特点 1.采用CLASS-D数字电路设计，最先进的数字处理技术，可精确还原音频信号 2.拥有极高的功率转换效率，效率高达90％，输出强劲，耗能低，节能环保 3.2U机身高度，全铝合金面板，体积小，重量轻 4.具有超强的抗干扰能力，声音解晰力高，还原能力强 5.提供17dB/20dB/23dB/26dB/29dB/32dB/35dB/38dB八种输入增益选择 6.系统采用计算机模拟仿真设计，通道输入输出之间零干扰 7.电源采用独立屏蔽方式，对信号的干扰减到最低，有更高的用电安全性 8.独特的在线负载阻值检测，支持检测分析系统温度以调整输出累积功率 9.提供立体声、桥接、并联三种工作模式可选 10.XLR平衡接头输入和输出，提供纽崔克和接线柱两种扬声器连接方式 11.前面板带有精确的音量旋钮控制，并具有保护、削峰、信号和电源指示灯 12.配备延时启动系统，有效避免开机浪涌，保护音箱不受冲击而损坏 13.第五代散热架构，机器内部拥有从前到后的导风系统，风机会随机内的温度自动升高而加速排热 14.提供全功能保护，包括直流保护、过载保护、短路保护、过热保护、软启动、失真限幅输出等 技术参数 立体声输出：2x1200W/8Ω2x1900W/4Ω2x2300W/2Ω 桥接输出：3800W/8Ω4500W/4Ω 频率响应：15Hz～30KHz(±1dB) 输入灵敏度：17dB/20dB/23dB/26dB/29dB/32dB/35dB/38dB可选 谐波失真：<0.1%(1KHz,8Ω) 信噪比：≥100dB(A计权) 转换速率：28V/μS 输入阻抗：平衡20KΩ/不平衡10KΩ 阻尼系数：≥240(1KHz,8Ω) 通道隔离度：60dB@8Ω1KHz 输入插座：2xXLR输入、2xXLR输出 输出插座：2xSpeakon、2x接线柱 工作电源：AC220V~50/60Hz(可定制AC110V) 产品尺寸（WxDxH）：482×370×88mm 产品重量：14Kg |  | 1 | 台 |  | 0
11 | 8路带滤波电源时序器 |  | 功能特点 1.支持RS232协议控制，可通过中央控制系统控制 2.8路MCU控制的智能化滤波型电源时序控制器 3.整机容量30A，可满足多种多重安全用电需求 4.前面板具有2路常供电电源座，可供中控系统使用 5.前面板具有电压表，用于查看现场电压情况 6.内置EMI滤波防电磁干扰滤波器，用于净化系统电源 7.每路输出采用万能插座AC220V/13A，适用各种类型插头 8.支持电脑软件端控制 9.可通过RS485级联，最大可级联199台 10.具有外控和级联控口功能 技术参数 输出通道：8路时序电源+2路常开电源 每通道输出：13A万能插座 电源：AC220V/50Hz 总容量：30A 外部控制：标准RS232/RS485串口控制 产品重量：2.3Kg 设备尺寸：标准19英寸1U设备 |  | 2 | 台 |  | 0 | 用于统一管理控制用电设备，避免了人为的失误操作和电流冲击损坏设备
12 | 音频隔离器 |  | 1.输入输出均为双莲花母头； 2.标准的双600欧阻抗设计，比率为1:1； 3.频率范围：50HZ~20KHZ； 4.失真：0.003@1KHz ； 5.介入损耗：≤1.9dB； 6.尺寸（长*宽*高）：95*45*23mm |  | 1 | 台 |  | 0 | 消除电脑接入核心设备的电流声，无需可删减
13 | 多媒体插座 |  | HDMI、音频、电源、网络口各1个 |  | 2 | 套 |  | 0 | 可装修提供
三、集中控制系统
1 | 集中控制系统主机 |  | 功能特点 1.双嵌入式高速处理器并行运算，采用高速FLASH，处理响应速度快 2.可视化交互式软件编程，编程界面所见即所得，不需学习专业知识即可完成项目编程 3.支持多种控制方式，可用Andriod、鸿蒙、IOS、Windows等多种系统控制终端，多台控制终端可同时使用，互为备份 4.具有丰富的接口，8路可编程RS-232，2路RS-485，8路红外接口，8路I/O接口，8路继电器接口，1路NET接口 7.面板带4.3寸高清触摸屏和USB编程接口，界面支持任意自定义编辑（选配） 9.支持串口转发功能，命令代码可以从某串口输入，也设定同步从其它串口输出 10.支持电脑脚本语言编写，支持下载脚本程序，可实现更高级的逻辑控制功能 11.带1个万能双向网口，支持TCP/UDP双向控制，可同时连接100多台被控设备，也可分时连接上万台网络受控设备，支持网络控制的同时还能轻松实现主机网络级联 12.内置万年历功能，可让中控在指定时间自动执行控制操作 13.采用苹果系统作为控制终端，不需要破解越狱，可直接从APP官网上下载安装控制软件，保证原装系统的稳定性 14.控制终端可通过WIFI以及有线连接等方式与主机进行通信 15.主机自带智能红外学习功能模块，无须配置专业学习器，自动识别红外代码类型，能轻松学习超长码的空调遥控器 16.主机内置代码库支持导出保存到电脑上，方便日后工程维护或升级备案使用 17.支持一键多码控制，即一个按键可发送多条代码，也可实现按键按下和弹起时发送不同的代码 18.支持双向状态反馈，可显示本机及受控设备状态，支持数值实时反馈 19.支持多屏联动同步，每台控制终端软件自动和主机同步，保证最新开关、数值等显示状态 21.支持通过以太网络进行网络编程，远程网络维护，远程升级等，降低设备维护成本 技术参数 存储容量：256MRAM，2G高速FLASH，66Mb读写速度 处理器：32位ARM处理器 控制通讯：以太网(TCP/IP)，10/100M自适应，TCPSERVER方式 电源：AC100V~240V，50/60Hz 最大功率：15W 使用温度：-20°~+70°C 使用湿度：10%~90% 平均故障间隔时间：38000小时 尺寸(宽×深×高)：485×238×90mm 重量：3.8kg | 集中控制系统主机 | 1 | 台 |  | 0 | 含编程软件
2 | 8路电源控制器 |  | 功能特点 1.采用高性能处理器，强弱电进行了隔离，干扰更少，性能更稳定 2.具有8路独立的强电继电器开关控制 3.面板具有8个独立的控制开关，在紧急情况下可手动控制继电器开关 4.协议兼容性强，能兼容目前市面上绝大部分的中控网络协议 5.支持每路独立或多路同时控制，每路均可编程控制 6.采用RS-232或RS-485两种控制方式 7.支持设备级联，支持ID地址分配，级联数量可达256台 技术参数 控制协议：RS-232（可定制RS-485） 继电器数量：8路，每路独立可编程 继电器参数：NO：30A/240VAC/14VDC NC：20A/240VAC/14VDC 控制供电：24VDC 级联数量：最大256台 电源：AC180V—280V，50/60Hz 尺寸(宽×深×高)：390×205×65mm | 8路电源控制器 | 1 | 台 |  | 0
3 | 平板电脑 |  | 8+256GB WIFI | 平板电脑 | 1 | 台 |  | 0
4 | 无线路由器 |  | 1300M 11AC双频无线路由器 | 无线路由器 | 1 | 套 |  | 0
四、其他辅助设备
1 | 音箱地插 | 单音响 | 标准网络机柜，600*600 | 国产优质 | 4 | 个 |  | 0 | 可装修提供
2 | 卡侬公母线 | 定制 | 一位4芯音响地插座防水 | 国产优质 | 20 | 条 |  | 0
3 | 音频连接线 | 大二芯线1.5米 | 音频连接线，卡侬公-卡侬母，3米 | 国产优质 | 4 | 条 |  | 0
4 | 音频连接线 | 小三芯－双莲花线2米 | 音频连接线，大二芯-大二芯，1.5米 | 国产优质 | 1 | 条 |  | 0
5 | 九针串口母头 |  | 音频连接线，3.5－双莲花线，2米 | 国产优质 | 10 | 套 |  | 0
6 | 九针串口公头 |  | 九针串口母头，含塑料外壳 | 国产优质 | 10 | 套 |  | 0
7 | 音箱线 | 2*300芯 | 九针串口公头，含塑料外壳 | 国产优质 | 600 | 米 |  | 0
8 | 音频线 | RVPE-2*0.5 | 2*300芯金银音响线，单位：米 | 国产优质 | 20 | 米 |  | 0
9 | 视频线 | HDMI | RVPE-2*0.5 | 国产优质 |  | 条 |  | 0 | 按需提供
10 | 网线 | CAT6 | 长度根据实际需求定 | 国产优质 | 50 | 米 |  | 0
11 | 电源线 | RVV-3*1.5 | 六类网线 | 国产优质 | 50 | 米 |  | 0
12 | PVC管 |  | 3*1.5mm²RVV专业电缆线，单位：米 | 国产优质 | 1 | 批 |  | 0 | 按需提供
13 | 集成人工 | / | / | / | 1 | 项 |  | 0
14 | 合计 | [6 empty] | 0