## 招标控制价总价表
|  | 垫江县坪山镇清平水厂厂区扩建蓄水池维修养护工程 |  | 工程
招 标 控 制 价
招 标 人：
总价（小写）： | 782545.41元
（大写）： | 柒拾捌万贰仟伍佰肆拾伍元肆角壹分
编 制 单 位：
(单位盖章)
法定代表人 或其授权人：
(签字或盖章)
编 制 人：
(造价人员签字盖专用章)
编制时间：

## 招标控制价汇总表
招标控制价汇总表
组号 | 分组工程名称 | 报价金额(元)
1 | 第一部分 建筑工程 | 716863.59
2 | 第三部分 金属结构设备及安装工程 | 26088.75
3 | 第四部分 施工临时工程 | 21596.22
4 | 安全生产费 | 17996.85
| 合计（A） | 782545.41
第2页

## 分组工程量清单报价表
分组工程量清单 |  |  | 第 | 1 | 组
组号： | 1 |  |  | 分组名称： | 第一部分 建筑工程
项目编号 | 名称 | 单位 | 数量 | 单价(元) | 合价(元) | 备注
A.1.1 | 新建1000m³调节池 |  |  |  | 615465.77
A.1.1.1 | 土方开挖(就近堆放)（人机按2:8考虑） | m3 | 59.92 | 8.29 | 496.74
A.1.1.2 | 石方开挖(就近堆放)（人机按2:8考虑） | m3 | 25.68 | 32.38 | 831.52
A.1.1.3 | 土石回填(开挖料) | m3 | 85.6 | 19.08 | 1633.25
A.1.1.4 | 顶板覆土 | m3 | 36 | 19.08 | 686.88
A.1.1.5 | M7.5浆砌块石回填 | m3 | 218.86 | 242.23 | 53014.46
A.1.1.6 | 土方开挖(运距5km)（人机按2:8考虑） | m3 | 612.79 | 29.85 | 18291.78
A.1.1.7 | 石方开挖(运距5km)（人机按2:8考虑） | m3 | 262.63 | 60.99 | 16017.8
A.1.1.8 | C20混凝土垫层(10cm) | m3 | 43.77 | 565.92 | 24770.32
A.1.1.9 | C25混凝土通风管(厚15CM) | m3 | 1.3 | 839.99 | 1091.99
A.1.1.10 | C25混凝土(W6、底板50cm) | m3 | 180.34 | 564.91 | 101875.87
A.1.1.11 | C25混凝土(W6、侧墙40cm) | m3 | 116.71 | 626.83 | 73157.33
A.1.1.12 | C25混凝土(顶板30cm) | m3 | 108 | 618.46 | 66793.68
A.1.1.13 | C25混凝土(0.4*0.4m支柱) | m3 | 5.66 | 872.65 | 4939.2
A.1.1.14 | 钢筋制安 | t | 37 | 5388.09 | 199359.33
A.1.1.15 | M7.5水泥砂浆砖砌墙 | m3 | 28.3 | 344.38 | 9745.95
A.1.1.16 | M7.5抹面 | m2 | 260.28 | 8.75 | 2277.45
A.1.1.17 | 普通瓷砖 | ㎡ | 265.2 | 144.62 | 38353.22
A.1.1.18 | 不锈钢楼梯(宽1m,高4.5m) | 个 | 1 | 487.56 | 487.56
A.1.1.19 | 铝合金折叠人字梯(宽5m) | 个 | 2 | 487.56 | 975.12
A.1.1.20 | 复合井盖 | 个 | 2 | 284.41 | 568.82
A.1.1.21 | DN110不锈钢风帽 | 个 | 6 | 16.25 | 97.5
A.1.2 | 路面破除及回复 |  |  |  | 83547.63
A.1.2.1 | 路面拆除（透水砖） | m3 | 119.2 | 81.35 | 9696.92
A.1.2.2 | C25混凝土路面恢复(厚20CM) | m2 | 596 | 116.57 | 69475.72
A.1.2.3 | C25混凝土路缘石 | m3 | 6.71 | 652.01 | 4374.99
A.1.3 | 管道土建工程 |  |  |  | 12662.72
A.1.3.1 | 土方开挖(就近堆放)（人机按2:8考虑） | m3 | 4.86 | 8.29 | 40.29
A.1.3.2 | 石方开挖(就近堆放)（人机按2:8考虑） | m3 | 2.08 | 32.38 | 67.35
A.1.3.3 | 中砂回填 | m3 | 45.38 | 227.08 | 10304.89
A.1.3.4 | 土石回填(开挖料) | m3 | 6.94 | 19.08 | 132.42
A.1.3.5 | 土方开挖(运距5km)（人机按2:8考虑） | m3 | 33.76 | 29.85 | 1007.74
第3页
分组工程量清单 |  |  | 第 | 1 | 组
组号： | 1 |  |  | 分组名称： | 第一部分 建筑工程
项目编号 | 名称 | 单位 | 数量 | 单价(元) | 合价(元) | 备注
A.1.3.6 | 石方开挖(运距5km)（人机按2:8考虑） | m3 | 14.47 | 60.99 | 882.53
A.1.3.7 | 止水环 | 个 | 14 | 16.25 | 227.5
A.1.4 | 新建跌水井 |  |  |  | 702.99
A.1.4.1 | 土方开挖(就近堆放)（人机按2:8考虑） | m3 | 2.08 | 8.29 | 17.24
A.1.4.2 | 石方开挖(就近堆放)（人机按2:8考虑） | m3 | 0.89 | 32.38 | 28.82
A.1.4.3 | 土石回填(开挖料) | m3 | 2.97 | 19.08 | 56.67
A.1.4.4 | 土方开挖(运距5km)（人机按2:8考虑） | m3 | 2.08 | 29.85 | 62.09
A.1.4.5 | 石方开挖(运距5km)（人机按2:8考虑） | m3 | 0.89 | 60.99 | 54.28
A.1.4.6 | M7.5浆砌砖挡墙 | m3 | 1 | 344.38 | 344.38
A.1.4.7 | C20混凝土基础(厚15CM) | m3 | 0.26 | 536.58 | 139.51
A.1.5 | 新建排水沟 |  |  |  | 4484.48
A.1.5.1 | 土方开挖(就近堆放)（人机按2:8考虑） | m3 | 3.5 | 8.29 | 29.02
A.1.5.2 | 石方开挖(就近堆放)（人机按2:8考虑） | m3 | 1.5 | 32.38 | 48.57
A.1.5.3 | 土石回填(开挖料) | m3 | 1.67 | 19.08 | 31.86
A.1.5.4 | 土方开挖(运距5km)（人机按2:8考虑） | m3 | 2.33 | 29.85 | 69.55
A.1.5.5 | 混凝土拆除 | m3 | 7.4 | 159.05 | 1176.97
A.1.5.6 | 石方开挖(运距5km)（人机按2:8考虑） | m3 | 1 | 60.99 | 60.99
A.1.5.7 | C25混凝土排水沟(厚20cm) | m3 | 7.4 | 414.53 | 3067.52
合计 |  |  | 716863.59 元
第4页
分组工程量清单 |  |  | 第 | 2 | 组
组号： | 2 |  |  | 分组名称： | 第三部分 金属结构设备及安装工程
项目编号 | 名称 | 单位 | 数量 | 单价(元) | 合价(元) | 备注
A.2.1 | 管道工程 |  |  |  | 26088.75
A.2.1.1 | PP-R管材1.25MPaDN110通风管 | m | 15 | 75.48 | 1132.2
A.2.1.2 | DN300防腐钢塑复合进水管 | m | 20 | 463.84 | 9276.8
A.2.1.3 | DN200防腐钢塑复合溢水管 | m | 11 | 262.17 | 2883.87
A.2.1.4 | PE100DN300排水管 | m | 9 | 276.26 | 2486.34
A.2.1.5 | DN300防腐钢塑复合出水管 | m | 7 | 463.84 | 3246.88
A.2.1.6 | 三通接头（T400*400*300) | 个 | 1 | 718.26 | 718.26
A.2.1.7 | 三通接头（T300*300*300) | 个 | 1 | 718.26 | 718.26
A.2.1.8 | Z45T-10 DN200暗杆闸阀 | 个 | 1 | 1316.58 | 1316.58
A.2.1.9 | 法兰盘DN300 | 个 | 6 | 718.26 | 4309.56
合计 |  |  | 26088.75 元
第5页
分组工程量清单 |  |  | 第 | 3 | 组
组号： | 3 |  |  | 分组名称： | 第四部分 施工临时工程
项目编号 | 名称 | 单位 | 数量 | 单价(元) | 合价(元) | 备注
A.3.1 | 其他临时工程
A.3.2 | 其它施工临时工程 | % | 3 | 719873.9 | 21596.22
合计 |  |  | 21596.22 元
第6页
分组工程量清单 |  |  | 第 | 4 | 组
组号： | 4 |  |  | 分组名称： | 安全生产费
项目编号 | 名称 | 单位 | 数量 | 单价(元) | 合价(元) | 备注
A.4.1 | 安全生产费 | % | 2.5 | 719873.9 | 17996.85
合计 |  |  | 17996.85 元
第7页