## 表-09 分部分项工程项目清单计价表
沙坪水厂排污水沟整治工程招标控制价清单
序号 | 项目名称 | 项目特征 | 计量单位 | 工程量 | 金额（元）
[5 empty] | 综合单价 | 合价 | 安全生产费（2.5%）
1 | 余方弃置 | [项目特征] 1.废弃料品种:砖、石 2.运距:250米全人工转运，机械转运1km以内 [工作内容] 1.余方点装料运输至弃置点 | m3 | 37.72 | 175.88 | 6634.19
2 | 砖砌体拆除 | [项目特征] 1.砌体材质:综合考虑 2.拆除高度:综合考虑 3.拆除砌体的截面尺寸:综合考虑 4.场内运距:综合考虑 [工作内容] 1.拆除 2.控制扬尘 3.清理 4.场内运输 | m3 | 37.72 | 99.92 | 3768.98
3 | 排水沟沟壁（含内外搓砂） | [项目特征] 1.断面尺寸:0.1*0.24cm 2.砌体材料:240砖墙 3.砂浆强度等级:水泥砂浆M7.5 [工作内容] 1.混凝土拌和、运输、浇筑 2.侧墙浇捣或砌筑 3.勾缝、抹面 | m | 58 | 188.77 | 10948.66
4 | 排水沟沟底 | [项目特征] 1.沟底宽度:60cm 2.基础、垫层：材料品种、厚度:15cm厚C25砼 [工作内容] 1.混凝土拌和、运输、浇筑 2.侧墙浇捣或砌筑 3.勾缝、抹面 | m | 250 | 53.18 | 13295
5 | 排水沟横梁支撑 | [项目特征] 1.构件规格:0.2*0.2*1 2.混凝土强度等级:C25 [工作内容] 1.模板及支架(撑)制作、安装、拆除、堆放、运输及清理模内杂物、刷隔离剂等 2.混凝土制作、运输、浇筑、振捣、养护 | m3 | 0.4 | 2455.26 | 982.76
6 | 现浇构件钢筋 | [项目特征] 1.钢筋种类、规格:φ8 [工作内容] 1.钢筋制作、运输 2.钢筋安装 3.焊接(绑扎) | t | 0.032 | 6653.19 | 212.9
合计（元） | [5 empty] | 35841.84 | 896.05
招标限价（元） |  | 36737.89
说明： 1.以上单价含税费等。
2.工程数量据实结算。