## 表-09 分部分项工程项目清单计价表
表-09
分部分项工程项目清单计价表
工程名称：无机地坪漆 | [5 empty] | 第 1 页 共 1 页
序号 | 项目编码 | 项目名称 | 项目特征 | 计量单位 | 工程量 |  | 金额（元）
[7 empty] | 综合单价 | 合价 | 其中:暂估价
| A | 建筑工程
1 | 011101001001 | 无机地坪漆 | [项目特征] 1.基层处理:基层裂缝、坑洞找平处理 2.底漆:无机地坪漆底漆一遍 3.中间漆:无机地坪漆中间漆两遍 4.面漆:无机地坪漆面漆两遍 5.固化要求:密封固化剂打磨成活 [工作内容] 1.基层清理 2.抹找平层 3.抹面层 4.材料运输 | m2 | 4000 |  | 55.94 | 223760
本页小计 | [7 empty] | 223760
合 计 | [7 empty] | 223760