## 表-09 分部分项工程项目清单计价表
隔热铝合金窗全费用清单计价表
工程名称：铝合金窗 |  |  |  | 第 1 页 共 1 页
序号 | 项目名称 | 项目特征 | 计量单位 |  | 工程量 | 金额（元）
[6 empty] | 全费用综合单价 | 全费用合价
门窗工程
1 | 隔热铝合金5LOW-E+9+5中空钢化玻璃窗 | [项目特征] 1.名称:断桥铝型材窗 2.窗代号及洞口尺寸:详设计图 3.框、扇材质:窗采用65系列断桥铝型材,窗型材壁厚实测值不应低1.8mm。 4.玻璃品种、厚度:窗玻璃采用5+9+5Low-E中空钢化玻璃 5.原有窗拆除 6.其他:未尽事宜,详《铝合全门窗》GB/TB478-2020、《民用建筑外门窗应用技术标准 》DBJ50/T-065-2020、《建筑玻璃应用技术规程》JGJ113-2015、《建筑安全玻璃 管理规定》(发改运行【2003】2116号)以及国家和地方相关规范的要求。 [工作内容] 1.原有窗拆除 2.铝合金窗安装 3.五金、玻璃安装 | m2 |  | 227 | 624.86 | 141843.22
本页小计 | [6 empty] | 141843.22
合 计 | [6 empty] | 141843.22