## 全费用清单计价表
全费用清单计价表
工程名称：长安馨苑安全整治工程钢结构风雨连廊专业分包
序号 | 项目编码 | 项目名称 | 项目特征 | 计量单位 | 工程量 | 金额（元）
[6 empty] | 全费用综合单价 | 合价 | 其中:暂估价
| A | 建筑工程
1 | 010101002001 | 挖一般土石方 | [项目特征] 1.土壤类别:综合考虑 2.开挖部位:车库顶板原回填方 3.开挖方式:综合考虑 4.挖土深度:综合考虑 5.场内运距:综合考虑 6.其他要求:满足设计及规范要求 [工作内容] 1.排地表水 2.土方开挖 3.围护(挡土板)及拆除 4.基底钎探 5.场内运输 | m3 | 557.4 | 12.27 | 6839.3
2 | 010101004001 | 挖基坑土石方 | [项目特征] 1.土壤类别:综合考虑 2.开挖方式:综合考虑 3.开挖部位:独立基础基坑 4.挖土深度:综合考虑 5.场内运距:综合考虑 6.其他要求:满足设计及规范要求 [工作内容] 1.排地表水 2.土方开挖 3.围护(挡土板)及拆除 4.基底钎探 5.场内运输 | m3 | 10.21 | 17.64 | 180.1
3 | 011607001001 | 车库屋面钢性层拆除 | [项目特征] 1.屋面层拆除厚度:综合考虑 2.场内运距:综合考虑 3.拆除部位:80mm厚1～4cm碎石层；40mm厚C20砼加4%防水剂，内配CRB550фR5（冷轧带肋钢筋）钢筋网片200x200；M5混合砂浆保护层，20mm厚；4mm厚SBS聚脂胎改性沥青卷材防水层；1.5mm厚石油沥青聚氨脂层 4.其他要求:满足设计及规范要求 [工作内容] 1.拆除 2.控制扬尘 3.清理 4.场内运输 | m2 | 464.5 | 20.11 | 9341.1
4 | 010103001001 | 回填土石方 | [项目特征] 1.密实度要求:详设计 2.填方材料品种:可利用的回填料 3.填方粒径要求:满足设计及规范要求 4.填方来源、运距:综合考虑 5.其他要求:满足设计及规范要求 [工作内容] 1.运输 2.回填 3.压实 | m3 | 544.31 | 5.66 | 3080.79
5 | 010103002001 | 余方弃置 | [项目特征] 1.废弃料品种:综合考虑 2.运距:综合考虑（渣场费投标人自行考虑在报价中） 3.其他要求:满足设计及规范要求 [工作内容] 1.余方点装料运输至弃置点 | m3 | 79.54 | 18.23 | 1450.01
6 | 010501001001 | C15混凝土垫层 | [项目特征] 1.混凝土种类:商品砼 2.混凝土强度等级:C15 3.模板类型及支模高度:综合考虑 4.混凝土输送方式:综合考虑 5.其他要求:满足设计及规范要求 [工作内容] 1.模板及支撑制作、安装、拆除、堆放、运输及清理模内杂物、刷隔离剂等 2.混凝土制作、运输、浇筑、振捣、养护 | m3 | 2.86 | 609.44 | 1743
7 | 010501003001 | C30混凝土独立基础 | [项目特征] 1.混凝土种类:商品砼 2.混凝土强度等级:C30 3.模板类型及支模高度:综合考虑 4.混凝土输送方式:综合考虑 5.其他要求:满足设计及规范要求 [工作内容] 1.模板及支撑制作、安装、拆除、堆放、运输及清理模内杂物、刷隔离剂等 2.混凝土制作、运输、浇筑、振捣、养护 | m3 | 7.5 | 713.37 | 5350.28
8 | 010503001001 | C30混凝土基础梁 | [项目特征] 1.混凝土种类:商品砼 2.混凝土强度等级:C30 3.模板类型及支模高度:综合考虑 4.混凝土输送方式:综合考虑 5.其他要求:满足设计及规范要求 [工作内容] 1.模板及支架(撑)制作、安装、拆除、堆放、运输及清理模内杂物、刷隔离剂等 2.混凝土制作、运输、浇筑、振捣、养护 | m3 | 10.66 | 664.52 | 7083.78
9 | 010502001001 | C30混凝土矩形柱 | [项目特征] 1.混凝土种类:商品砼 2.混凝土强度等级:C30 3.模板类型及支模高度:综合考虑 4.混凝土输送方式:综合考虑 5.其他要求:满足设计及规范要求 [工作内容] 1.模板及支架(撑)制作、安装、拆除、堆放、运输及清理模内杂物、刷隔离剂等 2.混凝土制作、运输、浇筑、振捣、养护 | m3 | 1.55 | 905.98 | 1404.27
10 | 010502001003 | C20细石混凝土包柱脚 | [项目特征] 1.混凝土种类:自拌混凝土 2.混凝土强度等级:C20细石混凝土 3.模板类型及支模高度:综合考虑 4.混凝土输送方式:综合考虑 5.其他要求:满足设计及规范要求 [工作内容] 1.模板及支架(撑)制作、安装、拆除、堆放、运输及清理模内杂物、刷隔离剂等 2.混凝土搅拌制作、运输、浇筑、振捣、养护 | m3 | 2.19 | 1720.27 | 3767.39
11 | 010502001002 | C35微膨胀细石混凝土 | [项目特征] 1.混凝土种类:自拌混凝土 2.混凝土强度等级:C35微膨胀细石混凝土 3.模板类型及支模高度:综合考虑 4.混凝土输送方式:综合考虑 5.其他要求:满足设计及规范要求 [工作内容] 1.模板及支架(撑)制作、安装、拆除、堆放、运输及清理模内杂物、刷隔离剂等 2.混凝土搅拌制作、运输、浇筑、振捣、养护 | m3 | 0.37 | 1739.5 | 643.62
12 | 010515001001 | 现浇构件钢筋 | [项目特征] 1.钢筋种类、规格:综合考虑 2.钢筋连接方式:综合考虑 3.其他要求:满足设计及规范要求 [工作内容] 1.钢筋制作、运输 2.钢筋安装 3.焊接(绑扎) | t | 0.994 | 4472.51 | 4445.67
13 | 010603002001 | 箱型250*250*14*14框架柱 | [项目特征] 1.柱类型:箱型250*250*14*14 2.钢材品种、规格:Q355B 3.安装方式:综合考虑 4.螺栓种类:高强度螺栓M33 5.探伤要求:满足设计及规范要求 6.除锈要求:除锈等级Sa2.5级 7.防火要求:满足设计及规范要求 8.油漆种类及遍数:2遍铁红防锈底漆，刷防火涂料 9.运输距离:综合考虑 10.其他要求:满足设计及规范要求 [工作内容] 1.制作 2.运输 3.拼装 4.安装 5.探伤 6.刷油漆 | t | 0.763 | 9053.66 | 6907.94
14 | 010604001001 | H型钢梁 | [项目特征] 1.梁类型:H350*200*12*16、HM298*201*9*14、HN250*125*6*9 2.钢材品种、规格:Q355B 3.安装方式:综合考虑 4.螺栓种类:高强度螺栓M24 5.安装高度:综合考虑 6.探伤要求:满足设计及规范要求 7.除锈要求:除锈等级Sa2.5级 8.防火要求:满足设计及规范要求 9.油漆种类及遍数:2遍铁红防锈底漆，刷防火涂料 10.运输距离:综合考虑 11.其他要求:满足设计及规范要求 [工作内容] 1.制作 2.运输 3.拼装 4.安装 5.探伤 6.刷油漆 | t | 16.131 | 8873.95 | 143145.69
15 | 010901003001 | 3厚银灰色铝单板 | [项目特征] 1.铝单板品种、规格:3mm厚铝单板 2.骨架材料品种、规格:60*60*4热镀锌钢矩管，50*50*4镀锌角钢，M6*35不锈钢螺栓，3mm厚连接角铝（间距300-400），φ5拉柳钉，35*35*3铝板加劲肋 3.接缝、嵌缝材料种类:泡沫条、耐候胶 4.其他要求:满足设计及规范要求 [工作内容] 1.骨架制作、运输、安装、刷防护材料、油漆 2.铝单板安装 3.接缝、嵌缝 | m2 | 911.77 | 425.75 | 388186.08
16 | 010606011001 | 2mm厚银灰色304不锈钢排水沟 | [项目特征] 1.钢材品种、规格:2mm厚304不锈钢、成品安装 2.漏斗、天沟形式:详设计施工图 3.安装高度:综合考虑 4.运输距离:综合考虑 5.其他要求:满足设计及规范要求 [工作内容] 1.制作 2.运输 3.拼装 4.安装 5.油漆 | m | 58.6 | 308.3 | 18066.38
17 | 011101007001 | 80mm厚C25混凝土地坪 | [项目特征] 1.混凝土厚度:80mm厚商品混凝土 2.混凝土强度等:C25 3.模板类型及支模高度:综合考虑 4.混凝土输送方式:综合考虑 5.其他要求:满足设计及规范要求 [工作内容] 1.模板制作及安装 2.混凝土运输、浇筑、振捣、养护 | m2 | 464.5 | 54.99 | 25542.86
18 | 011102001001 | 300*600*30花岗石地面 | [项目特征] 1.找平层厚度、砂浆配合比:30mm厚1：2.5水泥砂浆 2.结合层厚度、砂浆配合比:20mm厚1：3水泥砂浆 3.面层材料品种、规格、颜色:300*600*30花岗石火烧面 4.嵌缝材料种类:满足设计及规范要求 5.防护层材料种类:满足设计及规范要求 6.其他要求:满足设计及规范要求 [工作内容] 1.基层清理 2.抹找平层 3.面层铺设、切边、磨边 4.嵌缝 5.刷防护材料 6.酸洗、打蜡 7.材料运输 | m2 | 464.5 | 170.66 | 79271.57
加固部分
1 | 010503002001 | 梁混凝土加固 | [项目特征] 1.混凝土种类:商品砼 2.混凝土强度等级:C35 3.模板类型及支模高度:综合考虑 4.混凝土输送方式:综合考虑 5.其他要求:满足设计及规范要求 [工作内容] 1.模板及支架(撑)制作、安装、拆除、堆放、运输及清理模内杂物、刷隔离剂等 2.混凝土、运输、浇筑、振捣、养护 | m3 | 4.9 | 1181.4 | 5788.86
2 | 030906004001 | 砼内植筋 | [项目特征] 1.植筋规格、型号:综合考虑 2.其他要求:满足设计及规范要求 [工作内容] 1.钻孔、清理、植筋 | 个 | 150 | 12.58 | 1887
3 | 010515001002 | 现浇构件钢筋 | [项目特征] 1.钢筋种类、规格:综合考虑 2.钢筋连接方式:综合考虑 3.其他要求:满足设计及规范要求 [工作内容] 1.钢筋制作、运输 2.钢筋安装 3.焊接(绑扎) | t | 2.423 | 4472.51 | 10836.89
4 | 011201004001 | 混凝土凿毛 | [项目特征] 1.类型:混凝土 2.凿毛方式:综合考虑 3.凿毛高度:综合考虑 4.其他要求:满足设计及规范要求 [工作内容] 1.基层清理 2.混凝土凿毛 | m2 | 178 | 8.32 | 1480.96
5 | 031101016001 | 梁底贴碳纤维加固（单层） | [项目特征] 1.部位:梁底 2.梁截面尺寸:综合 3.梁底打磨半径及要求:满足设计及规范要求 4.胶种类:碳纤维专用胶 5.找平材料种类及遍数:碳纤维专用胶找平3遍 6.碳纤维种类:碳纤维200g/m2 7.碳纤维宽度:300mm 8.U型箍规格及间距:1U-2*300@300 9.梁侧压条规格及层数:1Y-100 10.粘贴层数:1层 11.其他要求:满足设计及规范要求 [工作内容] 1.梁底打磨 2.涂刷找平层 3.涂抹浸渍胶 4.滚压、粘贴 | m2 | 4.08 | 279.04 | 1138.48
6 | 031101016002 | 梁底贴碳纤维加固（双层） | [项目特征] 1.部位:梁底 2.梁截面尺寸:综合 3.梁底打磨半径及要求:满足设计及规范要求 4.胶种类:碳纤维专用胶 5.找平材料种类及遍数:碳纤维专用胶找平3遍 6.碳纤维种类:碳纤维200g/m2 7.碳纤维宽度:300mm 8.U型箍规格及间距:1U-2*300@300 9.梁侧压条规格及层数:1Y-100 10.粘贴层数:2层 11.其他要求:满足设计及规范要求 [工作内容] 1.梁底打磨 2.涂刷找平层 3.涂抹浸渍胶 4.滚压、粘贴 | m2 | 254.29 | 381.48 | 97006.55
7 | 031101016003 | 梁顶贴碳纤维加固（双层） | [项目特征] 1.部位:梁顶 2.梁截面尺寸:综合 3.梁底打磨半径及要求:满足设计及规范要求 4.胶种类:碳纤维专用胶 5.找平材料种类及遍数:碳纤维专用胶找平3遍 6.碳纤维种类:碳纤维200g/m2 7.碳纤维宽度:300mm 8.梁侧压条规格及层数:满足设计及规范要求 9.粘贴层数:2层 10.其他要求:满足设计及规范要求 [工作内容] 1.梁顶打磨 2.涂刷找平层 3.涂抹浸渍胶 4.滚压、粘贴 | m2 | 1.44 | 377.4 | 543.46
合 计 | [6 empty] | 825132.03