## 【5.1】工程量清单表(2位小数)
工程量清单表
标段: 垫江县沙坪镇人和村农村公路建设工程 |  |  |  | 货币单位: 人民币 元
清单 第100章 总则
子目号 | 子 目 名 称 | 单位 | 数量 | 单价 | 合价
101 | 通则
101-1 | 保险费
-a | 按合同条款规定，提供建筑工程一切险 | 总额 | 1.000 | 3888.00 | 3888.00
102 | 工程管理
102-3 | 安全生产费 | 总额 | 1.000 | 10950.00 | 10950.00
104 | 标准化工地建设
104-1 | 标准化工地建设费 | 总额 | 1.000 | 16133.00 | 16133.00
| 清单 第 100 章合计 人民币 | 30971.00
工程量清单表
标段: 垫江县沙坪镇人和村农村公路建设工程 |  |  |  | 货币单位: 人民币 元
清单 第200章 路基
子目号 | 子 目 名 称 | 单位 | 数量 | 单价 | 合价
207 | 排水工程
207-1 | 边沟
-h | 土边沟清理 | m | 1062.000 | 1.66 | 1763.00
| 清单 第 200 章合计 人民币 | 1763.00
工程量清单表
标段: 垫江县沙坪镇人和村农村公路建设工程 |  |  |  | 货币单位: 人民币 元
清单 第300章 路面
子目号 | 子 目 名 称 | 单位 | 数量 | 单价 | 合价
302 | 垫层
302-1 | 碎石垫层
-a | 厚80mm碎石调平层 | m2 | 5709.600 | 11.30 | 64518.00
312 | 水泥混凝土面板
312-1 | 水泥混凝土面板
-a | 厚200mm C25混凝土路面 | m2 | 5709.600 | 99.19 | 566335.00
| 清单 第 300 章合计 人民币 | 630853.00
工程量清单表
标段: 垫江县沙坪镇人和村农村公路建设工程 |  |  |  | 货币单位: 人民币 元
清单 第400章 桥梁、涵洞
子目号 | 子 目 名 称 | 单位 | 数量 | 单价 | 合价
419 | 圆管涵及倒虹吸管涵
419-1 | DN600圆管涵 | m | 12.000 | 788.75 | 9465.00
419-1 | 圆管式边沟 DN300 | m | 45.000 | 256.93 | 11562.00
| 清单 第 400 章合计 人民币 | 21027.00
工程量清单表
标段: 垫江县沙坪镇人和村农村公路建设工程 |  |  |  | 货币单位: 人民币 元
清单 第600章 安全设施及预埋管线
子目号 | 子 目 名 称 | 单位 | 数量 | 单价 | 合价
602 | 护栏
602-3 | 波形梁钢护栏
-a | Gr-C-4E波形梁护栏（含端头） | m | 332.000 | 172.19 | 57167.00
604 | 道路交通标志
604-1 | ○ 600标志（单立柱）φ76*3.5*3430 | 个 | 3.000 | 411.00 | 1233.00
604-13 | 凸面镜φ89*4.5*3400 | 个 | 1.000 | 751.00 | 751.00
604-10 | 道口桩 | 个 | 10.000 | 110.20 | 1102.00
| 清单 第 600 章合计 人民币 | 60253.00

## 【5.4】招标限价汇总表(2位小数)
招标限价汇总表
标段：垫江县沙坪镇人和村农村公路建设工程
序 号 | 章 次 | 科 目 名 称 | 金额(元)
1 | 100 | 清单 第100章 总则 | 30971.00
2 | 200 | 清单 第200章 路基 | 1763.00
3 | 300 | 清单 第300章 路面 | 630853.00
4 | 400 | 清单 第400章 桥梁、涵洞 | 21027.00
5 | 600 | 清单 第600章 安全设施及预埋管线 | 60253.00
6 | 第100章至700章清单合计 |  | 744867.00
7 | 已包含在清单合计中的材料、工程设备、专业工程暂估价合计
8 | 清单合计减去材料、工程设备、专业工程暂估价 合计(即6-7)=8 |  | 744867.00
9 | 计日工合计
10 | 暂列金额(不含计日工总额)
11 | 招标限价(6+9+10)=11 |  | 744867.00