## 封-2 招标控制价
封-2 | 杏林街中医院至人民路道路破损铺设沥青项目 | [5 empty] | 工程
招标控制价
招标控制价 |  | (小写): | 342,068.19
|  | (大写): | 叁拾肆万贰仟零陆拾捌元壹角玖分
其中:安全文明施工费(小写): |  |  |  | 8064.83
(大写): |  |  |  | 捌仟零陆拾肆元捌角叁分
招 标 人： |  |  |  |  | 工程造价 咨 询 人：
|  |  | (单位盖章) |  |  | (单位资质专用章)
法定代理人 或其授权人： |  |  |  |  | 法定代理人 或其授权人：
|  |  | (签字或盖章) |  |  | (签字或盖章)
编 制 人： |  |  |  |  | 复 核 人：
|  |  | (造价人员签字盖专用章) |  |  | (造价工程师签字盖专用章)
时间： 年 月 日

## 表-04 单位工程招标控制价汇总表
表-04
单位工程招标控制价汇总表
工程名称：杏林街中医院至人民路道路破损铺设沥青项目 |  |  | 第 1 页 共 1 页
序号 | 汇总内容 | 金额(元) |  | 其中：暂估价(元)
1 | 分部分项工程费 | 284474.4
1.1 | D市政工程 | 284474.4
2 | 措施项目费 | 22151.34
2.1 | 其中：安全文明施工费 | 8064.83
3 | 其他项目费
4 | 规费 | 4628.3 |  | －
5 | 税金 | 30814.15 |  | －
投标报价合计=1+2+3+4+5 |  | 342,068.19
注：1.本表适用于单位工程招标控制价或投标报价的汇总，如无单位工程划分，单项工程也使用本表汇总。 2.分部分项工程、措施项目中暂估价中应填写材料、工程设备暂估价，其他项目中暂估价应填写专业工程暂估价。

## 表-08 措施项目汇总表
表-08
措施项目汇总表
工程名称：杏林街中医院至人民路道路破损铺设沥青项目 |  |  | 第 1 页 共 1 页
序号 | 项目名称 | 金额(元)
|  | 合价 |  | 其中：暂估价
1 | 施工技术措施项目 | 10080
2 | 施工组织措施项目 | 12071.34
2.1 | 其中：安全文明施工费 | 8064.83
2.2 | 建设工程竣工档案编制费 | 186.22
措施项目费合计=1+2 |  | 22151.34

## 表-09 分部分项工程项目清单计价表
表-09
分部分项工程项目清单计价表
工程名称：杏林街中医院至人民路道路破损铺设沥青项目 | [5 empty] | 第 1 页 共 2 页
序号 | 项目编码 | 项目名称 | 项目特征 | 计量单位 | 工程量 |  | 金额（元）
[7 empty] | 综合单价 | 合价 | 其中:暂估价
| D | 市政工程
1 | 041001001003 | 拆除10cm厚沥青路面 | [项目特征] 1.材质:沥青混凝土 2.厚度:10cm 3.拆除方式:综合考虑 [工作内容] 1.拆除、清理 2.运输 | m2 | 2400 |  | 9.43 | 22632
2 | 040203006001 | 10cm厚沥青混凝土 | [项目特征] 1.沥青品种:AC-13 2.沥青混凝土种类:细粒式沥青砼 3.厚度:10cm 4.石料粒径:满足设计及规范要求 5.掺和料:满足设计及规范要求 [工作内容] 1.清理下承面 2.拌和、运输 3.摊铺、整型 4.压实 | m2 | 2400 |  | 100.19 | 240456
3 | 040103002001 | 余方弃置 | [项目特征] 1.废弃料品种:综合考虑 2.运距:综合考虑 3.弃渣费:投标人自行考虑 [工作内容] 1.余方点装料运输至弃置点 | m3 | 240 |  | 26.01 | 6242.4
本页小计 | [7 empty] | 269330.4
表-09
分部分项工程项目清单计价表
工程名称：杏林街中医院至人民路道路破损铺设沥青项目 | [5 empty] | 第 2 页 共 2 页
序号 | 项目编码 | 项目名称 | 项目特征 | 计量单位 | 工程量 |  | 金额（元）
[7 empty] | 综合单价 | 合价 | 其中:暂估价
4 | 040205006001 | 标线 | [项目特征] 1.材料品种:热熔漆 2.工艺:热熔 3.线型:实线 4.宽度:15-20cm 5.颜色:综合 [工作内容] 1.清扫 2.放样 3.画线 4.护线 | m | 600 |  | 25.24 | 15144
本页小计 | [7 empty] | 15144
合 计 | [7 empty] | 284474.4

## 表-09 施工技术措施项目清单计价表
表-09
施工技术措施项目清单计价表
工程名称：杏林街中医院至人民路道路破损铺设沥青项目 | [5 empty] | 第 1 页 共 1 页
序号 | 项目编码 | 项目名称 | 项目特征 | 计量单位 | 工程量 |  | 金额（元）
[7 empty] | 综合单价 | 合价 | 其中:暂估价
| 一 | 施工技术措施项目 | [5 empty] | 10080
1 | 070111006001 | 市政围挡 | [项目特征] 1.围挡材料品种、规格:市政围挡 2.规格:满足现行规范要求 3.安装方式:人工安装 4.其他:满足重庆市最新的《建设工程施工现场围挡及大门标准图集（2020版）》 [工作内容] 1.制作、运输、安装 | m2 | 60 |  | 168 | 10080
本页小计 | [7 empty] | 10080
合 计 | [7 empty] | 10080

## 表-10 施工组织措施项目清单计价表
表-10
施工组织措施项目清单计价表
工程名称：杏林街中医院至人民路道路破损铺设沥青项目 | [6 empty] | 第 1 页 共 2 页
序号 | 项目编码 | 项目名称 | 计算 基础 | 费率 (%) | 金额 (元) | 调整 费率 (%) |  | 调整后 金额 (元) | 备注
1 | 041109B24001 | 组织措施费 | (分部分项人工费+分部分项机械费+技术措施人工费+技术措施机械费-机械（爆破）土石方人工费-机械（爆破）土石方机械费-机械（爆破）土石方人工费-机械（爆破）土石方机械费-人工土石方人工费-人工土石方技术措施人工费-人工土石方机械费-人工土石方技术措施机械费)+(机械（爆破）土石方人工费+机械（爆破）土石方机械费+机械（爆破）土石方人工费+机械（爆破）土石方机械费)*0.048/费率+(人工土石方人工费+人工土石方技术措施人工费)*0.0222/费率 | 13.31 | 3820.29
2 | 041109001001 | 安全文明施工费 | 税前合计 | 2.66 | 8064.83
3 | 041109B23001 | 建设工程竣工档案编制费 | (分部分项人工费+分部分项机械费+技术措施人工费+技术措施机械费-机械（爆破）土石方人工费-机械（爆破）土石方机械费-机械（爆破）土石方人工费-机械（爆破）土石方机械费-人工土石方人工费-人工土石方技术措施人工费-人工土石方机械费-人工土石方技术措施机械费)+(机械（爆破）土石方人工费+机械（爆 | 0.59 | 186.22
注：1.计算基础和费用标准按本市有关费用定额或文件执行。 2.根据施工方案计算的措施费，可不填写“计算基础”和“费率”的数值，只填写“金额”数值，但应在备注栏说明施工 方案出处或计算方法。
表-10
施工组织措施项目清单计价表
工程名称：杏林街中医院至人民路道路破损铺设沥青项目 | [6 empty] | 第 2 页 共 2 页
序号 | 项目编码 | 项目名称 | 计算 基础 | 费率 (%) | 金额 (元) | 调整 费率 (%) |  | 调整后 金额 (元) | 备注
破）土石方机械费+机械（爆破）土石方人工费+机械（爆破）土石方机械费)*0.002/费率+(人工土石方人工费+人工土石方技术措施人工费)*0.0019/费率
合 计 |  |  |  |  | 12071.34

## 表-11 其他项目清单计价汇总表
表-11
其他项目清单计价汇总表
工程名称：杏林街中医院至人民路道路破损铺设沥青项目 |  |  |  | 第 1 页 共 1 页
序号 | 项目名称 | 计量单位 | 金额(元) |  | 备注
1 | 暂列金额 | 项 |  |  | 明细详见 表-11-1
2 | 暂估价 | 项
2.1 | 材料(工程设备)暂估价 | 项 | -- |  | 明细详见 表-11-2
2.2 | 专业工程暂估价 | 项 |  |  | 明细详见 表-11-3
3 | 计日工 | 项 |  |  | 明细详见 表-11-4
4 | 总承包服务费 | 项 |  |  | 明细详见 表-11-5
5 | 索赔与现场签证 | 项 |  |  | 明细详见 表-11-6
合 计 |  |  | 0
注：材料、设备暂估单价进入清单项目综合单价，此处不汇总。

## 表-12 规费、税金项目计价表
表-12
规费、税金项目计价表
工程名称：杏林街中医院至人民路道路破损铺设沥青项目 |  |  |  | 第 1 页 共 1 页
序号 | 项目名称 | 计算基础 | 费率(%) |  | 金额（元）
1 | 规费 | 专业工程规费（人+机）+机械（爆破）土石方规费（人+机）*0.072/费率+人工土石方规费（人）*0.082/费率 | 11.46 |  | 4628.3
2 | 税金 | 2.1 + 2.2 + 2.3 |  |  | 30814.15
2.1 | 增值税 | 分部分项工程费+措施项目费+其他项目费+规费-甲供材料费 | 9 |  | 28012.86
2.2 | 附加税 | 增值税 | 10 |  | 2801.29
2.3 | 环境保护税 | 按实计算
合计 |  |  |  |  | 35442.45

## 人材机价差表
人材机价差表
工程名称：杏林街中医院至人民路道路破损铺设沥青项目 | [7 empty] | 第 1 页 共 1 页
序号 | 编码 | 材料名称 | 规格 | 单位 | 数量 | 预算价(元) | 市场价(元) |  | 价差(元) | 价差合计(元) | 备注
1 | 000700010 | 市政综合工 |  | 工日 | 168.9354 | 115 | 120 |  | 5 | 844.68
2 | 000700030 | 筑路综合工 |  | 工日 | 93.624 | 115 | 119 |  | 4 | 374.5
3 | 130306700 | 透明底漆 |  | kg | 15.3 | 10.47 | 13 |  | 2.53 | 38.71
4 | 131100410 | 热熔标线涂料 | 2900 | kg | 438.5958 | 32.48 | 30 |  | -2.48 | -1087.72
5 | 140300010 | 柴油 |  | t | 0.24 | 5640 | 7000 |  | 1360 | 326.4
6 | 341100100 | 水 |  | m3 | 2.88 | 4.42 | 3.88 |  | -0.54 | -1.56
7 | 362100310 | 反光材料 | 玻璃珠6950 | kg | 29.835 | 2.82 | 3.09 |  | 0.27 | 8.06
8 | 840301030@1 | 细(微)粒沥青砼 | AC-13 | m3 | 242.4 | 980.58 | 800 |  | -180.58 | -43772.59
9 | CY@1 | 柴油 |  | kg | 1014.3778 | 5.64 | 7 |  | 1.36 | 1379.55
10 | CY@2 | 柴油 |  | kg | 192.2994 | 5.64 | 7 |  | 1.36 | 261.53
11 | JSRG | 机上人工 |  | 工日 | 1.7886 | 120 | 126 |  | 6 | 10.73
12 | JSRG@1 | 机上人工 |  | 工日 | 25.8648 | 120 | 126 |  | 6 | 155.19
13 | JSRG@2 | 机上人工 |  | 工日 | 9.1876 | 120 | 126 |  | 6 | 55.13
14 | QY | 汽油 |  | kg | 27.8624 | 6.75 | 8 |  | 1.25 | 34.83
| 合 计 | [8 empty] | -41372.56