## 表-09 分部分项工程项目清单计价表
垫江县高峰至三溪新改建工程一标段（坪山过境路） 污水管网迁改招标控制价
序号 | 项目名称 | 项目特征 | 计量单位 | 工程量 | 金额（元）
[5 empty] | 综合单价 | 合价
1 | 排水沟清底和杂草清理 | [项目特征] 1.土壤类别:排水沟清底和杂草清理 [工作内容] 1.清理附着物 2.清理 | m | 870 | 8 | 6960
2 | 污水井堵管 | [项目特征] 1.砖品种、规格、强度等级:页岩砖 2.砂浆强度等级、配合比:M5.0水泥砂浆砌筑；1：2.5水泥砂浆抹灰 [工作内容] 1.砂浆制作、运输 2.砌砖 3.刮缝 4.材料运输 | 个 | 10 | 163.61 | 1636.1
3 | 污水井引管处井壁拆除与恢复处理 | [项目特征] 1.砖品种、规格、强度等级:页岩砖 2.砂浆强度等级、配合比:M5.0水泥砂浆砌筑；1：2.5水泥砂浆抹灰 [工作内容] 1.砂浆制作、运输 2.砌砖 3.刮缝 4.材料运输 | 个 | 14 | 116.87 | 1636.18
4 | 双壁波纹管φ300 | [项目特征] 1.材质及规格:双壁波纹管φ300 2.连接形式:承接接口 [工作内容] 1.管道铺设 2.管道检验及试验 | m | 570 | 57.95 | 33031.5
5 | 双壁波纹管φ400 | [项目特征] 1.材质及规格:双壁波纹管φ400 2.连接形式:承接接口 [工作内容] 1.管道铺设 2.管道检验及试验 | m | 300 | 93.77 | 28131
6 | 双壁波纹管混凝土固定墩 | [项目特征] 1.名称:C25商品砼 2.规格:700*700*600mm [工作内容] 1.灌注 2.养护 | m3 | 40.28 | 822.02 | 33110.97
7 | 拆除砼路面 | [项目特征] 1.材质:砼路面 2.厚度:15cm [工作内容] 1.拆除、清理 2.运输 | m2 | 27 | 21.48 | 579.96
8 | 恢复混凝土路面 | [项目特征] 1.混凝土强度等级:C25商品砼 2.厚度:15CM [工作内容] 1.模板制作、安装、拆除 2.混凝土拌和、运输、浇筑 3.拉毛 4.压痕或刻防滑槽 5.路面养护 | m2 | 27 | 80.32 | 2168.64
9 | 临时过路便道 | [项目特征] 1.材料种类:碎石 2.厚度:10cm [工作内容] 1.平整场地 2.材料运输、铺设、夯实 3.拆除、清理 | m2 | 37.5 | 25.48 | 955.5
10 | 拆除条石边沟 | [项目特征] 1.结构形式:条石边沟 [工作内容] 1.拆除、清理 2.运输 | m3 | 3.46 | 162.3 | 561.56
11 | 恢复条石边沟 | [项目特征] 1.石料种类、规格:条石 2.砂浆强度等级、配合比:M5.0水泥砂浆 [工作内容] 1.砂浆制作、运输 2.吊装 3.砌石 4.变形缝、泄水孔、压顶抹灰 5.勾缝 6.材料运输 | m3 | 3.46 | 500.2 | 1730.69
12 | 临时双玻波纹管拆除 | [项目特征] 1.材质:双壁波纹管 2.管径:φ300 [工作内容] 1.拆除、清理 2.运输 | m | 556 | 7.66 | 4258.96
13 | 临时双玻波纹管拆除 | [项目特征] 1.材质:双壁波纹管 2.管径:φ400 [工作内容] 1.拆除、清理 2.运输 | m | 268 | 12.88 | 3451.84
14 | 拆除双壁波纹管混凝土固定墩 | [项目特征] 1.结构形式:砼 [工作内容] 1.拆除、清理 2.运输 | m3 | 40.28 | 293.33 | 11815.33
15 | 人工挖沟槽土方清底 | [项目特征] 1.土壤类别:沟槽土石方 2.开挖方式:人工清底 [工作内容] 1.排地表水 2.土方开挖 3.围护(挡土板)及拆除 4.场内运输 | m3 | 214.61 | 64.81 | 13908.87
16 | 机械挖沟槽土方 | [项目特征] 1.土壤类别:沟槽土石方 2.开挖方式:机械开挖 [工作内容] 1.排地表水 2.土方开挖 3.围护(挡土板)及拆除 4.场内运输 | m3 | 858.45 | 5.99 | 5142.12
17 | 沟槽机械回填 | [项目特征] 1.填方材料品种:原土机械回填 [工作内容] 1.运输 2.回填 3.压实 | m3 | 1073.06 | 6.4 | 6867.58
18 | 钢管DN400 | [项目特征] 1.材质及规格、压力等级:钢管DN400 2.接口方式:焊接 [工作内容] 1.垫层、基础铺筑及养护 2.模板制作、安装、拆除 3.混凝土拌和、运输、浇筑、养护 4.管道铺设 5.管道检验及试验 6.集中防腐运输 7.管道内防腐 8.管道接口 | m | 296 | 366.09 | 108362.64
19 | 管道包封 | [项目特征] 1.名称:管道包封 2.规格:村民描述管径约D1500mm 3.混凝土强度等级:C25商品砼 [工作内容] 1.灌注 2.养护 | m3 | 64.55 | 771.93 | 49828.08
20 | 包封钢筋 | [项目特征] 1.钢筋种类:综合 [工作内容] 1.制作 2.运输 3.安装 | t | 1.118 | 5286.27 | 5910.05
21 | 抽水机抽水临时台班 | [项目特征] 1.抽水方式:柴油抽水机 [工作内容] 1.抽水 | 台班 | 30 | 165.14 | 4954.2
合 计 | [5 empty] | 325001.77