## 【5.1】工程量清单表
工程量清单表
标段: 2025年垫江县高峰镇太山村桥改涵项目 |  |  |  | 货币单位: 人民币 元
清单 第100章 总则
子目号 | 子 目 名 称 | 单位 | 数量 | 单价 | 合价
101 | 通则
101-1 | 工程保险
-a | 建筑工程一切险 | 总额 | 1.000 | 1349.00 | 1349
102 | 工程管理
102-2 | 安全生产费 | 总额 | 1.000 | 5064.00 | 5064
103 | 临时工程与设施
103-2 | 临时3.5米宽钢便桥 | m/座 | 16.000 | 962.81 | 15405
| 清单 第 100 章合计 人民币 | 21818
工程量清单表
标段: 2025年垫江县高峰镇太山村桥改涵项目 |  |  |  | 货币单位: 人民币 元
清单 第200章 路基
子目号 | 子 目 名 称 | 单位 | 数量 | 单价 | 合价
202 | 场地清理
202-2 | 拆除旧建筑物、构筑物（含弃置） | m3 | 15.600 | 85.45 | 1333
203 | 挖方路基
203-1 | 路基挖方（含弃置） | m3 | 317.840 | 51.25 | 16289
204 | 填方路基
204-1 | 路基填筑（包括填前压实）
-c | 借土石方填筑 | m3 | 597.000 | 17.41 | 10394
| 清单 第 200 章合计 人民币 | 28016
工程量清单表
标段: 2025年垫江县高峰镇太山村桥改涵项目 |  |  |  | 货币单位: 人民币 元
清单 第300章 路面
子目号 | 子 目 名 称 | 单位 | 数量 | 单价 | 合价
312 | 水泥混凝土面板
312-1 | 20cm厚C30混凝土路面（商混） | m2 | 175.000 | 109.76 | 19208
| 清单 第 300 章合计 人民币 | 19208
工程量清单表
标段: 2025年垫江县高峰镇太山村桥改涵项目 |  |  |  | 货币单位: 人民币 元
清单 第400章 桥梁、涵洞
子目号 | 子 目 名 称 | 单位 | 数量 | 单价 | 合价
420 | 盖板涵、箱涵、拱涵及通道
420-6 | 2-5*3.5钢筋混凝土箱涵（商混） | m | 6.500 | 39985.54 | 259906
| 清单 第 400 章合计 人民币 | 259906
工程量清单表
标段: 2025年垫江县高峰镇太山村桥改涵项目 |  |  |  | 货币单位: 人民币 元
清单 第600章 交通安全设施及预埋管线
子目号 | 子 目 名 称 | 单位 | 数量 | 单价 | 合价
604 | 道路交通标志
604-1 | ○600标志（单立柱） | 块 | 1.000 | 310.00 | 310
604-1 | 限高架 | 套 | 1.000 | 29740.00 | 29740
| 清单 第 600 章合计 人民币 | 30050

## 【5.4】招标限价汇总表
招标限价汇总表
标段：2025年垫江县高峰镇太山村桥改涵项目
序 号 | 章 次 | 科 目 名 称 | 金额(元)
1 | 100 | 清单 第100章 总则 | 21818
2 | 200 | 清单 第200章 路基 | 28016
3 | 300 | 清单 第300章 路面 | 19208
4 | 400 | 清单 第400章 桥梁、涵洞 | 259906
5 | 600 | 清单 第600章 交通安全设施及预埋管线 | 30050
6 | 第100章至900章清单合计 |  | 358998
7 | 已包含在清单合计中的材料、工程设备、专业工程暂估价合计
8 | 清单合计减去材料、工程设备、专业工程暂估价 合计(即6-7)=8 |  | 358998
9 | 计日工合计
10 | 暂列金额(不含计日工总额)
11 | 招标限价(6+9+10)=11 |  | 358998