## 全费用清单计价表
垫江球场雨蓬项目专业分包全费用清单计价表
工程名称：钢结构 |  |  |  | 第 1 页 共 1 页
序号 | 项目名称 | 项目特征 | 计量单位 |  | 工程量 | 金额（元）
[6 empty] | 全费用综合单价 | 全费用合价
土石方工程
1 | 挖基坑土石方 | [项目特征] 1.土石比例:综合考虑 2.开挖方式:人工开挖 3.挖土深度:1.5m以内 4.场内运距:综合考虑 [工作内容] 1.排地表水 2.土方开挖 3.围护(挡土板)及拆除 4.场内运输 | m3 |  | 40.5 | 76.16 | 3084.48
2 | 基坑回填土石方 | [项目特征] 1.密实度要求:满足设计及规范要求 2.填方材料品种:可利用的回填料 3.填方粒径要求:满足设计及规范要求 4.填方来源、运距:综合考虑 5.其他要求:满足设计及规范要求 [工作内容] 1.运输 2.回填 3.压实 | m3 |  | 3.78 | 11.48 | 43.39
3 | 余方弃置（运距15公里） | [项目特征] 1.废弃料品种:综合 2.运距:15公里内综合考虑 [工作内容] 1.余方点装料运输至弃置点 | m3 |  | 36.72 | 22 | 807.84
混凝土及钢筋混凝土工程
1 | C15砼包裹钢柱脚 | [项目特征] 1.混凝土种类:商品细石混凝土 2.混凝土强度等级:C15 3.模板类型及支撑高度:综合考虑 4.混凝土输送方式及输送高度:综合考虑 5.其他要求:满足设计及规范要求 [工作内容] 1.模板及支撑制作、安装、拆除、堆放、运输及清理模内杂物、刷隔离剂等 2.混凝土制作、运输、浇筑、振捣、养护 | m3 |  | 1.58 | 1643.59 | 2596.87
2 | C35微膨胀细石砼柱脚 | [项目特征] 1.混凝土种类:商品砼 2.混凝土强度等级:C35 3.混凝土规格:微膨胀细石砼 4.其他要求:满足设计及规范要求 [工作内容] 1.模板及支架(撑)制作、安装、拆除、堆放、运输及清理模内杂物、刷隔离剂等 2.混凝土制作、运输、浇筑、振捣、养护及混凝土交接面、钢筋等的清理 | m3 |  | 0.22 | 1734.72 | 381.64
3 | 独立基础 | [项目特征] 1.混凝土种类:商品混凝土 2.混凝土强度等级:C30 3.模板类型:综合考虑 4.混凝土浇筑方式:综合考虑 [工作内容] 1.模板及支撑制作、安装、拆除、堆放、运输及清理模内杂物、刷隔离剂等 2.混凝土制作、运输、浇筑、振捣、养护 | m3 |  | 16.52 | 685.05 | 11317.03
4 | 现浇构件钢筋 | [项目特征] 1.钢筋种类、规格:综合 2.材料运输方式:综合考虑 3.其他要求:满足设计及规范要求 [工作内容] 1.钢筋制作、运输 2.钢筋安装 3.焊接(绑扎) | t |  | 1.01 | 4474.83 | 4519.58
金属结构工程
1 | 预埋螺栓 | [项目特征] 1.钢材种类:Q235 2.规格:M24 L=900MM 3.铁件尺寸:满足设计要求 [工作内容] 1.螺栓、铁件制作、运输 2.螺栓、铁件安装 | t |  | 0.165 | 7076.92 | 1167.69
2 | 钢柱制作及安装 | [项目特征] 1.柱类型:H型钢 2.钢材品种、规格:Q355B 3.螺栓种类:满足设计及规范要求 4.探伤要求:满足设计及规范要求 5.除锈要求:满足设计及规范要求 6.防火要求:满足设计及规范要求 7.油漆种类及遍数:外露铁件均要除锈,两遍铁红防锈底漆,漆膜厚度不小于60微米;中间漆、面漆以及防火涂料应做相容性试验,防腐漆漆膜总厚度不小于160μm,中间漆、面漆以及防火涂料应做相容性试验,防腐若建筑无特殊要求,除锈等级为Sa2.5级。正常环境(腐蚀等级不超过微腐蚀等级)下,若防火涂料可代替面漆时,可不刷面漆,中间漆与防火涂料应做相容性试验。室外工程漆膜总厚度增加20μm。涂装时注意凡高强螺栓连接范围内不允许涂刷油漆或油污。 8.其他要求:满足设计及规范要求 [工作内容] 1.制作 2.运输 3.拼装 4.安装 5.探伤 6.刷油漆 | t |  | 9.029 | 9142.08 | 82543.84
3 | 钢梁制作及安装 | [项目特征] 1.梁类型:H型钢、楔形钢 2.钢材品种、规格:Q355B 3.螺栓种类:满足设计及规范要求 4.安装高度:综合考虑 5.探伤要求:满足设计及规范要求 6.除锈要求:满足设计及规范要求 7.防火要求:满足设计及规范要求 8.油漆种类及遍数:外露铁件均要除锈,两遍铁红防锈底漆,漆膜厚度不小于60微米;中间漆、面漆以及防火涂料应做相容性试验,防腐漆漆膜总厚度不小于160μm,中间漆、面漆以及防火涂料应做相容性试验,防腐若建筑无特殊要求,除锈等级为Sa2.5级。正常环境(腐蚀等级不超过微腐蚀等级)下,若防火涂料可代替面漆时,可不刷面漆,中间漆与防火涂料应做相容性试验。室外工程漆膜总厚度增加20μm。涂装时注意凡高强螺栓连接范围内不允许涂刷油漆或油污。 9.其他要求:满足设计及规范要求 [工作内容] 1.制作 2.运输 3.拼装 4.安装 5.探伤 6.刷油漆 | t |  | 5.662 | 9220.9 | 52208.74
4 | 钢支撑、钢拉条制作安装 | [项目特征] 1.钢材品种、规格:Q235B 2.构件类型:圆钢、钢管、角钢等 3.安装高度:综合考虑 4.螺栓种类:满足设计及规范要求 5.探伤要求:满足设计及规范要求 6.除锈要求:满足设计及规范要求 7.防火要求:满足设计及规范要求 8.油漆种类及遍数:外露铁件均要除锈,两遍铁红防锈底漆,漆膜厚度不小于60微米;中间漆、面漆以及防火涂料应做相容性试验,防腐漆漆膜总厚度不小于160μm,中间漆、面漆以及防火涂料应做相容性试验,防腐若建筑无特殊要求,除锈等级为Sa2.5级。正常环境(腐蚀等级不超过微腐蚀等级)下,若防火涂料可代替面漆时,可不刷面漆,中间漆与防火涂料应做相容性试验。室外工程漆膜总厚度增加20μm。涂装时注意凡高强螺栓连接范围内不允许涂刷油漆或油污。 9.其他要求:满足设计及规范要求 [工作内容] 1.制作 2.运输 3.拼装 4.安装 5.探伤 6.油漆 | t |  | 4.046 | 8122.78 | 32864.77
5 | 镀锌檩条 | [项目特征] 1.钢材品种、规格:Q355B 2.构件类型:Z型钢 3.安装高度:综合考虑 4.螺栓种类:满足设计及规范要求 5.探伤要求:满足设计及规范要求 6.除锈要求:满足设计及规范要求 7.防火要求:满足设计及规范要求 8.其他要求:满足设计及规范要求 [工作内容] 1.制作 2.运输 3.拼装 4.安装 5.探伤 6.油漆 | t |  | 3.085 | 8198.84 | 25293.42
6 | 不锈钢天沟 | [项目特征] 1.钢材品种、规格:2.5厚不锈钢 2.漏斗、天沟形式:详设计施工图 3.安装高度:综合考虑 4.探伤要求:满足设计及规范要求 5.除锈要求:满足设计及规范要求 6.防火要求:满足设计及规范要求 7.其他要求:满足设计及规范要求 [工作内容] 1.制作 2.运输 3.拼装 4.安装 5.探伤 6.油漆 | t |  | 1.07 | 13155.58 | 14076.47
屋面及防水工程
1 | 压型钢板屋面 | [项目特征] 1.型材品种、规格:彩钢夹芯板 2.涂层类型:满足设计及规范的要求 3.接缝、嵌缝材料种类:满足设计及规范的要求 4.其他要求:满足设计及规范要求 [工作内容] 1.屋面型材板安装 2.接缝、嵌缝 | m2 |  | 601.37 | 127.23 | 76512.31
2 | 屋面排水管（DN110) | [项目特征] 1.排水管品种、规格:DN110 2.雨水斗、山墙出水口品种、规格:87式雨水斗 3.接缝、嵌缝材料种类:满足设计及规范要求 4.其他要求:满足设计及规范要求 [工作内容] 1.排水管及配件安装、固定 2.雨水斗、山墙出水口、雨水算子安装 3.接缝、嵌缝 4.刷漆 | m |  | 16 | 33.84 | 541.44
楼地面装饰工程
1 | 原有地面恢复 | [项目特征] 1.地基处理:素土夯实，压实系数不小于94% 2.混凝土种类及强度等级:C20商品砼 3.垫层厚度:100mm厚 4.缩缝间距:≤6O米 5.面层材料恢复:同原地面，拆除材料利旧 6.其他要求:满足设计及规范要求 [工作内容] 1.素土夯实 2.模板制作安装 3.混凝土运输、浇筑、养护 4.铺设面层材料 | m2 |  | 22.68 | 80.81 | 1832.77
合 计 | [6 empty] | 309792.28