## 全费用清单计价表
全费用清单计价表
工程名称：迎春里廊架工程
序号 | 项目编码 | 项目名称 | 项目特征 | 计量单位 | 工程量 | 金额（元）
[6 empty] | 全费综合单价 | 合价 | 其中:暂估价
廊架一
1 | 010502003001 | C30混凝土圆形柱 | [项目特征] 1.柱形状:Φ250圆形柱 2.混凝土种类:自拌混凝土 3.混凝土强度等级:C30 4.混凝土原材料:水泥、砂、碎石甲供，投标人自行到甲方就近项目堆料场提取，上车费及转运费投标人自行考虑到投标报价中 5.模板类型及支模高度:综合考虑 6.混凝土输送方式:综合考虑 7.其他要求:满足设计及规范要求 [工作内容] 1.模板及支架(撑)制作、安装、拆除、堆放、运输及清理模内杂物、刷隔离剂等 2.混凝土原材料上车转运 3.混凝土搅拌制作、运输、浇筑、振捣、养护 | m3 | 0.77 | 1722.33 | 1326.19
2 | 010516002001 | 预埋铁件 | [项目特征] 1.钢材种类:综合 2.钢筋规格:416 3.钢筋长度:L=300mm 4.预埋钢板规格:200×200×8镀锌钢板 5.安装高度及主式:综合考虑 6.其他要求:满足设计及规范要求 [工作内容] 1.铁件制作、运输 2.铁件安装 | t | 0.027 | 6918.14 | 186.79
3 | 011202001001 | 圆形柱面一般抹灰 | [项目特征] 1.柱(梁)体类型:圆形柱 2.面层厚度、砂浆配合比:20mm厚1：2.5水泥砂浆 3.砂浆材料:水泥、砂甲供，投标人自行到甲方就近项目堆料场提取，上车费及转运费投标人自行考虑到投标报价中 4.砂浆类型:现拌砂浆 5.抹灰高度:综合考虑 6.其他要求:满足设计及规范要求 [工作内容] 1.基层清理 2.砂浆原材料上车转运 3.砂浆制作、运输 4.抹面层 | m2 | 12.25 | 29.47 | 361.01
4 | 011406001001 | 圆形柱刷仿木纹漆 | [项目特征] 1.基层类型:综合考虑 2.腻子种类:成品外墙防水腻子 3.刮腻子遍数:2遍 4.涂刷高度及方式:综合考虑 5.油漆品种、刷漆遍数:仿木纹漆 6.部位:圆形柱 7.其他要求:满足设计及规范要求 [工作内容] 1.基层清理 2.刮腻子 3.刷防护材料、油漆 | m2 | 12.25 | 41.46 | 507.89
5 | 050304003001 | 仿木纹镀锌矩管骨架（廊架屋面） | [项目特征] 1.纵梁钢材品种、规格:200×150×8厚镀锌矩管，外刷仿木纹漆 2.横梁钢材品种、规格:150×100×5厚镀锌矩管，外刷仿木纹漆 3.屋面骨架钢材品种、规格:150×80×5厚镀锌矩管，外刷仿木纹漆 4.纵、横梁及骨架加工造型:详设计施工图 5.油漆种类:仿木纹漆 6.焊接要求:满足设计及规范要求 7.安装高度及方式:综合考虑 8.其他要求:满足设计及规范要求 [工作内容] 1.型材下料加工 2.制作、运输 3.焊接 4.安装 5.刷油漆 | t | 7.966 | 8287.45 | 66017.83
6 | 011506003001 | 8+1.52+8夹胶钢化玻璃雨篷 | [项目特征] 1.玻璃雨篷固定方式:驳爪点支式 2.驳爪材质:不锈钢成品玻璃接驳爪 3.玻璃材料品种、规格:8+1.52+8夹胶钢化玻璃 4.嵌缝材料种类:满足设计及规范要求 5.安装高度及方式:综合考虑 6.其他要求:满足设计及规范要求 [工作内容] 1.接驳爪焊接安装 2.玻璃材料运输、安装 3.嵌缝、塞口 4.清洗 | m2 | 70.5 | 581.36 | 40985.88
7 | 010807005001 | 仿木纹镀锌方管装饰格栅（1800×600） | [项目特征] 1.框外围尺寸:1800mm×600mm 2.外框型材材质及规格:40×40×2镀锌方管刷仿木纹漆 3.内格栅型材材质及规格:30×30×2镀锌方管刷仿木纹漆 4.格栅造型:详设计图 5.焊接要求:满足设计及规范要求 6.油漆种类:仿木纹漆 7.安装高度:满足设计及规范要求 8.其他要求:满足设计及规范要求 [工作内容] 1.型材下料加工 2.制作、运输 3.焊接 4.安装格栅 5.刷油漆 | m2 | 10.8 | 238.53 | 2576.12
8 | 010807005002 | 仿木纹镀锌方管装饰格栅（440×420） | [项目特征] 1.框外围尺寸:440mm×420mm 2.格栅型材材质及规格:20×20×1.5镀锌方管刷仿木纹漆 3.格栅下部横担型材材质及规格:3米长横担一根，40×40×2镀锌方管刷仿木纹漆 4.格栅造型:详设计图 5.焊接要求:满足设计及规范要求 6.油漆种类:仿木纹漆 7.安装高度:满足设计及规范要求 8.其他要求:满足设计及规范要求 [工作内容] 1.型材下料加工 2.制作、运输 3.焊接 4.安装格栅 5.刷油漆 | m2 | 9.17 | 225.39 | 2066.83
9 | 05B001 | 仿木纹漆镀锌方管角花 | [项目特征] 1.型材材质及规格:20×20×1.5镀锌方管刷仿木纹漆 2.角花外形尺:详设计图 3.角花造型:详设计图 4.焊接要求:满足设计及规范要求 5.油漆种类:仿木纹漆 6.安装高度:满足设计及规范要求 7.其他要求:满足设计及规范要求 [工作内容] 1.型材下料加工 2.制作、运输 3.焊接 4.安装角花 5.刷油漆 | 个 | 6 | 134.97 | 809.82
廊架二
1 | 010502003002 | C30混凝土圆形柱 | [项目特征] 1.柱形状:Φ250圆形柱 2.混凝土种类:自拌混凝土 3.混凝土强度等级:C30 4.混凝土原材料:水泥、砂、碎石甲供，投标人自行到甲方就近项目堆料场提取，上车费及转运费投标人自行考虑到投标报价中 5.模板类型及支模高度:综合考虑 6.混凝土输送方式:综合考虑 7.其他要求:满足设计及规范要求 [工作内容] 1.模板及支架(撑)制作、安装、拆除、堆放、运输及清理模内杂物、刷隔离剂等 2.混凝土原材料上车转运 3.混凝土搅拌制作、运输、浇筑、振捣、养护 | m3 | 0.51 | 1722.33 | 878.39
2 | 010516002002 | 预埋铁件 | [项目特征] 1.钢材种类:综合 2.钢筋规格:416 3.钢筋长度:L=300mm 4.预埋钢板规格:200×200×8镀锌钢板 5.安装高度及主式:综合考虑 6.其他要求:满足设计及规范要求 [工作内容] 1.铁件制作、运输 2.铁件安装 | t | 0.018 | 6918.14 | 124.53
3 | 011202001002 | 圆形柱面一般抹灰 | [项目特征] 1.柱(梁)体类型:圆形柱 2.面层厚度、砂浆配合比:20mm厚1：2.5水泥砂浆 3.砂浆材料:水泥、砂甲供，投标人自行到甲方就近项目堆料场提取，上车费及转运费投标人自行考虑到投标报价中 4.砂浆类型:现拌砂浆 5.抹灰高度:综合考虑 6.其他要求:满足设计及规范要求 [工作内容] 1.基层清理 2.砂浆原材料上车转运 3.砂浆制作、运输 4.抹面层 | m2 | 8.17 | 29.47 | 240.77
4 | 011406001002 | 圆形柱刷仿木纹漆 | [项目特征] 1.基层类型:综合考虑 2.腻子种类:成品外墙防水腻子 3.刮腻子遍数:2遍 4.涂刷高度及方式:综合考虑 5.油漆品种、刷漆遍数:仿木纹漆 6.部位:圆形柱 7.其他要求:满足设计及规范要求 [工作内容] 1.基层清理 2.刮腻子 3.刷防护材料、油漆 | m2 | 8.17 | 41.46 | 338.73
5 | 050304003002 | 仿木纹镀锌矩管骨架（廊架屋面） | [项目特征] 1.纵梁钢材品种、规格:200×150×8厚镀锌矩管，外刷仿木纹漆 2.横梁钢材品种、规格:150×100×5厚镀锌矩管，外刷仿木纹漆 3.屋面骨架钢材品种、规格:150×80×5厚镀锌矩管，外刷仿木纹漆 4.纵、横梁及骨架加工造型:详设计施工图 5.油漆种类:仿木纹漆 6.焊接要求:满足设计及规范要求 7.安装高度及方式:综合考虑 8.其他要求:满足设计及规范要求 [工作内容] 1.型材下料加工 2.制作、运输 3.焊接 4.安装 5.刷油漆 | t | 4.921 | 8287.45 | 40782.54
6 | 011506003002 | 8+1.52+8夹胶钢化玻璃雨篷 | [项目特征] 1.玻璃雨篷固定方式:驳爪点支式 2.驳爪材质:不锈钢成品玻璃接驳爪 3.玻璃材料品种、规格:8+1.52+8夹胶钢化玻璃 4.嵌缝材料种类:满足设计及规范要求 5.安装高度及方式:综合考虑 6.其他要求:满足设计及规范要求 [工作内容] 1.接驳爪焊接安装 2.玻璃材料运输、安装 3.嵌缝、塞口 4.清洗 | m2 | 44.7 | 581.36 | 25986.79
7 | 010807005003 | 仿木纹镀锌方管装饰格栅（1800×600） | [项目特征] 1.框外围尺寸:1800mm×600mm 2.外框型材材质及规格:40×40×2镀锌方管刷仿木纹漆 3.内格栅型材材质及规格:30×30×2镀锌方管刷仿木纹漆 4.格栅造型:详设计图 5.焊接要求:满足设计及规范要求 6.油漆种类:仿木纹漆 7.安装高度:满足设计及规范要求 8.其他要求:满足设计及规范要求 [工作内容] 1.型材下料加工 2.制作、运输 3.焊接 4.安装格栅 5.刷油漆 | m2 | 6.48 | 238.53 | 1545.67
8 | 010807005004 | 仿木纹镀锌方管装饰格栅（440×420） | [项目特征] 1.框外围尺寸:440mm×420mm 2.格栅型材材质及规格:20×20×1.5镀锌方管刷仿木纹漆 3.格栅下部横担型材材质及规格:3米长横担一根，40×40×2镀锌方管刷仿木纹漆 4.格栅造型:详设计图 5.焊接要求:满足设计及规范要求 6.油漆种类:仿木纹漆 7.安装高度:满足设计及规范要求 8.其他要求:满足设计及规范要求 [工作内容] 1.型材下料加工 2.制作、运输 3.焊接 4.安装格栅 5.刷油漆 | m2 | 5.5 | 225.39 | 1239.65
9 | 05B002 | 仿木纹漆镀锌方管角花 | [项目特征] 1.型材材质及规格:20×20×1.5镀锌方管刷仿木纹漆 2.角花外形尺:详设计图 3.角花造型:详设计图 4.焊接要求:满足设计及规范要求 5.油漆种类:仿木纹漆 6.安装高度:满足设计及规范要求 7.其他要求:满足设计及规范要求 [工作内容] 1.型材下料加工 2.制作、运输 3.焊接 4.安装角花 5.刷油漆 | 个 | 4 | 134.97 | 539.88
合 计 | [6 empty] | 186515.31