## 封面
封-2 | “一改三提”二次补氯加药泵房 | [5 empty] | 工程
招标控制价
招标控制价 |  | (小写): | 51076.8
|  | (大写): | 伍万壹仟零柒拾陆元捌角
其中:安全生产费(小写): |  |  |  | 1245.78
(大写): |  |  |  | 壹仟贰佰肆拾伍元柒角捌分
招 标 人： |  |  |  |  | 工程造价 咨 询 人：
|  |  | (单位盖章) |  |  | (单位资质专用章)
法定代理人 或其授权人： |  |  |  |  | 法定代理人 或其授权人：
|  |  | (签字或盖章) |  |  | (签字或盖章)
编 制 人： |  |  |  |  | 复 核 人：
|  |  | (造价人员签字盖专用章) |  |  | (造价工程师签字盖专用章)
时间： 年 月 日

## 招标控制价
“一改三提”二次补氯加药泵房招标控制价
序号 | 项目名称 | 项目特征 | 计量单位 | 工程量 | 金额（元）
[5 empty] | 综合单价 | 合价 | 安全生产费（2.5%）
1 | 平整场地 | [项目特征] 1.平整方式:人工平整 2.土壤类别:综合 [工作内容] 1.土方挖填 2.场地找平 3.场内运输 | m2 | 35.97 | 3.6 | 129.49
2 | 挖基坑土方 | [项目特征] 1.土石比:7:3 2.开挖方式:人工开挖 3.挖土深度:90cm 4.挖土宽度:80cm [工作内容] 1.排地表水 2.土方开挖 3.围护(挡土板)及拆除 4.基底钎探 5.场内运输 | m3 | 8.55 | 53.74 | 459.48
3 | 挖基坑石方 | [项目特征] 1.岩石类别:较硬岩 2.开挖方式:人工开挖 3.开凿深度:90cm 4.开凿宽度:80cm 5.土石比:7:3 [工作内容] 1.排地表水 2.凿石 3.场内运输 | m3 | 3.66 | 213.02 | 779.65
4 | C25垫层 | [项目特征] 1.混凝土种类:自拌混凝土 2.混凝土强度等级:C25 [工作内容] 1.模板及支撑制作、安装、拆除、堆放、运输及清理模内杂物、刷隔离剂等 2.混凝土制作、运输、浇筑、振捣、养护 | m3 | 1.36 | 408.65 | 555.76
5 | C25带形基础 | [项目特征] 1.混凝土种类:自拌混凝土 2.混凝土强度等级:C25 [工作内容] 1.模板及支撑制作、安装、拆除、堆放、运输及清理模内杂物、刷隔离剂等 2.混凝土制作、运输、浇筑、振捣、养护 | m3 | 5.09 | 414.56 | 2110.11
6 | C25地圈梁 | [项目特征] 1.混凝土种类:自伴混凝土 2.混凝土强度等级:C25 3.梁高*宽:20*24cm [工作内容] 1.模板及支撑制作、安装、拆除、堆放、运输及清理模内杂物、刷隔离剂等 2.混凝土制作、运输、浇筑、振捣、养护 | m3 | 1.32 | 414.56 | 547.22
7 | 散水、坡道(详见图集：0718J812①） | [项目特征] 1.垫层材料种类、厚度:10cm碎石垫层 2.面层厚度:6cm 3.混凝土种类:细石混凝土抹面 4.混凝土强度等级:C20 5.变形缝填塞材料种类:聚氨酯密封膏填缝 [工作内容] 1.地基夯实 2.铺设垫层 3.模板及支撑制作、安装、拆除、堆放、运输及清理模内杂物、刷隔离剂等 4.混凝土制作、运输、浇筑、振捣、养护 5.变形缝填塞 | m2 | 21.49 | 138.51 | 2976.58
8 | 排水沟(详见图集：0418J812②) | [项目特征] 1.断面尺寸:300*500mm 2.基础、垫层：材料品种、厚度:10cmC10混凝土 3.砌体材料:详见图集：0418J812② 4.砂浆强度等级:详见图集：0418J812② [工作内容] 1.模板制作、安装、拆除 2.基础、垫层铺筑 3.混凝土拌和、运输、浇筑 4.侧墙浇捣或砌筑 5.勾缝、抹面 6.盖板安装 | m | 25.76 | 127.64 | 3288.01
9 | C25构造柱（GZ1/GZ2) | [项目特征] 1.混凝土种类:自拌混凝土 2.混凝土强度等级:C25 [工作内容] 1.模板及支架(撑)制作、安装、拆除、堆放、运输及清理模内杂物、刷隔离剂等 2.混凝土制作、运输、浇筑、振捣、养护 | m3 | 0.91 | 485.34 | 441.66
10 | C25过梁 | [项目特征] 1.混凝土种类:自拌混凝土 2.混凝土强度等级:C25 [工作内容] 1.模板及支架(撑)制作、安装、拆除、堆放、运输及清理模内杂物、刷隔离剂等 2.混凝土制作、运输、浇筑、振捣、养护 | m3 | 0.08 | 466.09 | 37.29
11 | C25圈梁 | [项目特征] 1.混凝土种类:自拌混凝土 2.混凝土强度等级:C25 [工作内容] 1.模板及支架(撑)制作、安装、拆除、堆放、运输及清理模内杂物、刷隔离剂等 2.混凝土制作、运输、浇筑、振捣、养护 | m3 | 1.22 | 466.09 | 568.63
12 | 实心砖墙（外墙） | [项目特征] 1.砖品种、规格、强度等级:240*115*53mm 2.墙体类型:混水墙 3.砂浆强度等级、配合比:M5混合砂浆 [工作内容] 1.砂浆制作、运输 2.砌砖 3.刮缝 4.砖压顶砌筑 5.材料运输 | m3 | 12.21 | 446.85 | 5456.04
13 | 120实心砖墙（内隔墙） | [项目特征] 1.砖品种、规格、强度等级:120*115*53mm 2.墙体类型:实心砖 3.砂浆强度等级、配合比:M7.5混合砂浆、1:1.5水泥砂浆 [工作内容] 1.砂浆制作、运输 2.砌砖 3.刮缝 4.砖压顶砌筑 5.材料运输 | m3 | 1.17 | 498.53 | 583.28
14 | C25 钢筋砼顶板(斜屋顶） | [项目特征] 1.混凝土强度等级:C25 2.厚度:12cm [工作内容] 1.模板及支架(撑)制作、安装、拆除、堆放、运输及清理模内杂物、刷隔离剂等 2.混凝土制作、运输、浇筑、振捣、养护 | m3 | 3.17 | 410.76 | 1302.11
15 | C25混凝土楼地面 | [项目特征] 1.混凝土强度等级:C25 [工作内容] 1.模板及支架(撑)制作、安装、拆除、堆放、运输及清理模内杂物、刷隔离剂等 2.混凝土制作、运输、浇筑、振捣、养护 | m3 | 13.5 | 416.16 | 5618.16
16 | 内外墙M7.5砂浆抹面 | [项目特征] 1.墙体类型:砖墙体 2.面层厚度、砂浆配合比:M7.5砂浆抹面 [工作内容] 1.基层清理 2.砂浆制作、运输 3.底层抹灰 4.抹面层 5.抹装饰面 6.勾分格缝 | m2 | 93.06 | 28.87 | 2686.64
17 | 内墙刮腻子 | [项目特征] 1.墙体类型:砖墙体 2.面层厚度、砂浆配合比:内墙刮腻子 [工作内容] 1.基层清理 2.砂浆制作、运输 3.底层抹灰 4.抹面层 5.抹装饰面 6.勾分格缝 | m2 | 55.59 | 7.56 | 420.26
18 | 外墙浅灰色氟碳外墙漆 | [项目特征] 1.刮腻子遍数:2遍 2.油漆品种、刷漆遍数:浅灰色氟碳外墙漆 [工作内容] 1.基层清理 2.刮腻子 3.刷防护材料、油漆 | m2 | 37.47 | 17.09 | 640.36
19 | 防火防腐卷帘(闸)门 | [项目特征] 1.门代号及洞口尺寸:2900*2700mm [工作内容] 1.门运输、安装 2.启动装置、活动小门、五金安装 | m2 | 7.83 | 511.07 | 4001.68
20 | 防盗门 | [项目特征] 1.门代号及洞口尺寸:1100*1200mm [工作内容] 1.门安装 2.五金安装 | m2 | 1.32 | 575.38 | 759.5
21 | 塑钢窗(含防盗格栅安装） | [项目特征] 1.窗代号及洞口尺寸:900*1500mm [工作内容] 1.窗安装 2.五金、玻璃安装 | m2 | 2.7 | 352.16 | 950.83
22 | 琉璃屋面 | [项目特征] 1.瓦件类型:详设计 2.瓦件规格尺寸:详设计 3.坐浆配合比及强度等级:详设计 4.基层材料种类:详设计 [工作内容] 1.运料 2.调运砂浆 3.铺底灰 4.铺底瓦 5.铺盖瓦灰盖瓦 6.清理 7.抹净 | m2 | 26.4 | 202.16 | 5337.02
23 | 琉璃屋脊 | [项目特征] 1.屋脊类型:详设计 2.高度:详设计 3.制品种类规格尺寸:详设计 4.坐浆配合比及强度等级:详设计 [工作内容] 1.运料 2.调运砂浆 3.混凝土拌和浇灌 4.钢筋制安 5.脊柱当沟 6.安装 7.嵌缝 8.清理 9.抹净 | m | 5.24 | 143.093 | 749.81
24 | 现浇构件钢筋 | [项目特征] 1.钢筋种类、规格: φ10mm以内 [工作内容] 1.钢筋制作、运输 2.钢筋安装 3.焊接(绑扎) | t | 0.275 | 3667.83 | 1008.66
25 | 脚手架 | [工作内容] 1.场内、场外材料搬运 2.搭、拆脚手架、斜道、上料平台 3.安全网的铺设 4.拆除脚手架后材料的堆放 | m2 | 16.98 | 5.78 | 98.14
26 | 二次搬运 | [工作内容] 1.因施工场地材料、成品、半成品必须发生的二次、多次搬运费用 | 项 | 1 | 850 | 850
合 计 | [5 empty] | 42356.37 | 1058.91
总合计 | [5 empty] | 43415.28
1.综合单价含税金及规费