## 招标控制价
垫江县S206坪山过境段公路新建供水管道改迁工程（箱涵）招标控制价
序号 | 项目名称 | 项目特征 | 计量单位 | 工程量 | 金额（元）
[5 empty] | 综合单价 | 合价 | 安全生产费（2.5%）
1 | 挖沟槽土方 | [项目特征] 1.土壤类别:综合 2.挖土深度:2300mm 3.开挖方式:人机比：3:7 [工作内容] 1.排地表水 2.土方开挖 3.围护(挡土板)及拆除 4.基底钎探 5.场内运输 | m3 | 90.72 | 23.16 | 2101.08
2 | 挖沟槽石方 | [项目特征] 1.岩石类别:综合 2.开凿深度:2300mm [工作内容] 1.排地表水 2.石方开凿 3.修整底、边 4.场内运输 | m3 | 90.72 | 58.02 | 5263.57
3 | 土石回填方 | [工作内容] 1.运输 2.回填 3.压实 | m3 | 56.45 | 35.15 | 1984.22
4 | 10cmC20砼垫层 | [项目特征] 1.混凝土强度等级:C20 2.混凝土抗渗要求:满足设计及相关规范要求 3.防水层工艺要求:满足设计及相关规范要求 [工作内容] 1.模板制作、安装、拆除 2.混凝土拌和、运输、浇筑 3.养护 4.防水层铺涂 | m3 | 5.8 | 452.84 | 2626.47
5 | 20cm碎石垫层 | [工作内容] 1.模板制作、安装、拆除 2.混凝土拌和、运输、浇筑 3.养护 4.防水层铺涂 | m3 | 11.6 | 157.82 | 1830.71
6 | C20砼包管 | [项目特征] 1.混凝土强度等级:C20 [工作内容] 1.模板及支撑制作、安装、拆除、堆放、运输及清理模内杂物、刷隔离剂等 2.混凝土制作、运输、浇筑、振捣、养护 | m3 | 5.88 | 442.68 | 2602.96
7 | 箱涵侧墙(C30) | [项目特征] 1.混凝土强度等级:C30 2.混凝土抗渗要求:满足设计及相关规范要求 3.防水层工艺要求:满足设计及相关规范要求 4.伸缩缝（沉降缝）:详设计 [工作内容] 1.模板制作、安装、拆除 2.混凝土拌和、运输、浇筑 3.养护 4.防水砂浆 5.防水层铺涂 | m3 | 30 | 552.17 | 16565.1
8 | 箱涵底板(C30) | [项目特征] 1.混凝土强度等级:C30 2.混凝土抗渗要求:满足设计及相关规范要求 3.防水层工艺要求:满足设计及相关规范要求 [工作内容] 1.模板制作、安装、拆除 2.混凝土拌和、运输、浇筑 3.养护 4.防水层铺涂 | m3 | 25 | 498.57 | 12464.25
9 | 箱涵顶板(C30) | [项目特征] 1.混凝土强度等级:C30 2.混凝土抗渗要求:满足设计及相关规范要求 3.防水层工艺要求:满足设计及相关规范要求 4.伸缩缝（沉降缝）:详设计 [工作内容] 1.模板制作、安装、拆除 2.混凝土拌和、运输、浇筑 3.养护 4.防水砂浆 5.防水层铺涂 | m3 | 25 | 517.86 | 12946.44
10 | 现浇构件钢筋（φ22mm） | [项目特征] 1.钢筋种类、规格:φ22mm [工作内容] 1.钢筋制作、运输 2.钢筋安装 3.焊接(绑扎) | t | 11.615 | 3036.2 | 35265.46
11 | 现浇构件钢筋（φ10mm） | [项目特征] 1.钢筋种类、规格:（φ10mm） [工作内容] 1.钢筋制作、运输 2.钢筋安装 3.焊接(绑扎) | t | 0.18 | 2925.42 | 526.58
小计 | [5 empty] | 94176.84 | 2354.42
合 计 | [5 empty] | 96531.26
1.综合单价为含税价