## 表-04 单位工程招标控制价汇总表
表-04
单位工程招标控制价汇总表
工程名称：垫江三中第四教楼拆除及环境改造工程 |  |  | 第 1 页 共 1 页
序号 | 汇总内容 | 金额(元) |  | 其中：暂估价(元)
1 | 分部分项工程费 | 442396.1
1.1 | 建筑装饰工程 | 442396.1
2 | 措施项目费 | 40035.33
2.1 | 其中：安全文明施工费 | 19533.98
3 | 其他项目费 | 30000
4 | 规费 | 13164.23 |  | －
5 | 税金 | 52033.97 |  | －
投标报价合计=1+2+3+4+5 |  | 577,629.63
注：1.本表适用于单位工程招标控制价或投标报价的汇总，如无单位工程划分，单项工程也使用本表汇总。 2.分部分项工程、措施项目中暂估价中应填写材料、工程设备暂估价，其他项目中暂估价应填写专业工程暂估价。

## 表-08 措施项目汇总表
表-08
措施项目汇总表
工程名称：垫江三中第四教楼拆除及环境改造工程 |  |  | 第 1 页 共 1 页
序号 | 项目名称 | 金额(元)
|  | 合价 |  | 其中：暂估价
1 | 施工技术措施项目 | 11939.46
2 | 施工组织措施项目 | 28095.87
2.1 | 其中：安全文明施工费 | 19533.98
2.2 | 建设工程竣工档案编制费 | 507.12
措施项目费合计=1+2 |  | 40035.33

## 表-09 分部分项工程项目清单计价表
表-09
分部分项工程项目清单计价表
工程名称：垫江三中第四教楼拆除及环境改造工程 | [5 empty] | 第 1 页 共 4 页
序号 | 项目编码 | 项目名称 | 项目特征 | 计量单位 | 工程量 |  | 金额（元）
[7 empty] | 综合单价 | 合价 | 其中:暂估价
建筑装饰工程
1 | 011601001001 | 原建筑整体拆除 | [项目特征] 1.材质:综合考虑 2.拆除类型:整体拆除 [工作内容] 1.拆除 2.控制扬尘 3.清理 4.场内运输 | m3 | 915 |  | 44.04 | 40296.6
2 | 011601001002 | 花池等附属工程拆除 | [项目特征] 1.材质:综合考虑（含树木、植被等一切附着物） 2.拆除类型:整体拆除 [工作内容] 1.拆除 2.控制扬尘 3.清理 4.场内运输 | m3 | 158.64 |  | 62.48 | 9911.83
3 | 010103002001 | 余方弃置 | [项目特征] 1.废弃料品种:综合考虑 2.运距:综合考虑 [工作内容] 1.余方点装料运输至弃置点（含渣场费） | m3 | 1073.64 |  | 46.36 | 49773.95
4 | 010101001001 | 平整场地 | [项目特征] 1.土壤类别:综合考虑 [工作内容] 1.土方挖填 2.场地找平 3.场内运输 | m2 | 1811.54 |  | 1.84 | 3333.23
本页小计 | [7 empty] | 103315.61
表-09
分部分项工程项目清单计价表
工程名称：垫江三中第四教楼拆除及环境改造工程 | [5 empty] | 第 2 页 共 4 页
序号 | 项目编码 | 项目名称 | 项目特征 | 计量单位 | 工程量 |  | 金额（元）
[7 empty] | 综合单价 | 合价 | 其中:暂估价
5 | 011406001001 | 外墙涂真石漆 | [项目特征] 1.老墙处理:原墙做表面清理，剔除因空调拆机遗留的膨胀螺栓等，墙体表面除尘（若建渣需要自行考虑外运处理） 2.找平层:1:2.5水泥砂浆找平层。 3.墙固:墙固一道。 4.腻子:刮涂柔性耐水腻子 5.外墙漆:米白色外墙底漆一道，米白色外墙真石漆面漆一道。 [工作内容] 1.基层清理 2.刮腻子 3.刷防护材料、油漆 | m2 | 341.54 |  | 131.23 | 44820.29
6 | 030701003001 | 原外墙有空调外机拆除后安装 | [项目特征] 1.名称:原外墙有空调外机11台，需要拆除后重新安装，安装位置根据业主要求。 [工作内容] 1.本体安装或组装、调试 2.设备支架制作、安装 3.补刷(喷)油漆 | 台 | 11 |  | 241.59 | 2657.49
本页小计 | [7 empty] | 47477.78
表-09
分部分项工程项目清单计价表
工程名称：垫江三中第四教楼拆除及环境改造工程 | [5 empty] | 第 3 页 共 4 页
序号 | 项目编码 | 项目名称 | 项目特征 | 计量单位 | 工程量 |  | 金额（元）
[7 empty] | 综合单价 | 合价 | 其中:暂估价
7 | 040203006001 | 沥青混凝土路面 | [项目特征] 1.面层:40mm厚改性沥青玛蹄脂碎石SMA-13(压实系数≥0.95） 2.粘层:0.5Lm乳化沥青粘层 3.中间层:60mm厚中粒式密级配普通沥青混凝土AC-20C(压实系数≥0.95） 4.封层:7mm厚改性乳化沥青稀浆封层 5.透层:1L/m乳化沥青透层 6.基层:碾压密实路基(压实系数≥0.94），150厚6% 水泥稳定级配碎石基层(压实系数≥0.97） [工作内容] 1.清理下承面 2.拌和、运输 3.摊铺、整型 4.压实 | m2 | 1811.54 |  | 128.54 | 232855.35
8 | 011101001001 | 原有室外楼梯 | [项目特征] 1.部位:原有室外合阶，保留 2.面层厚度、砂浆配合比:表面满铺20mm1:3水泥砂浆 [工作内容] 1.基层清理 2.抹找平层 3.抹面层 4.材料运输 | m2 | 20.11 |  | 25.02 | 503.15
9 | 040205006001 | 停车位划线 | [项目特征] 1.划线:100宽热熔漆划线 2.尺寸:2500*5600mm [工作内容] 1.清扫 2.放样 3.画线 4.护线 | m2 | 21.77 |  | 84.16 | 1832.16
本页小计 | [7 empty] | 235190.66
表-09
分部分项工程项目清单计价表
工程名称：垫江三中第四教楼拆除及环境改造工程 | [5 empty] | 第 4 页 共 4 页
序号 | 项目编码 | 项目名称 | 项目特征 | 计量单位 | 工程量 |  | 金额（元）
[7 empty] | 综合单价 | 合价 | 其中:暂估价
10 | 040205017001 | 车档 | [项目特征] 1.材料品种:600x220x200芝麻灰烧面花岗石（30厚1:25水泥砂浆结合层） [工作内容] 1.制作、安装 | 个 | 106 |  | 84.52 | 8959.12
11 | 040205017002 | 限位器 | [项目特征] 1.规格、型号:600x100x80 芝麻灰烧面花岗石（30厚1:25水泥砂浆结合层） [工作内容] 1.制作、安装 | m | 127.2 |  | 135.23 | 17201.26
12 | 040201022001 | 排水沟修缮 | [项目特征] 1.雨篦子盖板:新增600x300x50芝麻黑烧面花岗石 2.基础、垫层：材料品种、厚度:素土夯实,压实度≥94%，100 厚级配碎石垫层 3.垫层:100厚 C20混凝土垫层 4.砂浆强度等级:20厚1:25 水泥砂浆找平，内掺5%防水剂 [工作内容] 1.原排水沟清理，基层处理及建渣外运（自行考虑） 2.基础、垫层铺筑 3.混凝土拌和、运输、浇筑 4.勾缝、抹面 5.盖板安装 | m | 201.53 |  | 150.11 | 30251.67
本页小计 | [7 empty] | 56412.05
合 计 | [7 empty] | 442396.1

## 表-09 施工技术措施项目清单计价表
表-09
施工技术措施项目清单计价表
工程名称：垫江三中第四教楼拆除及环境改造工程 | [5 empty] | 第 1 页 共 1 页
序号 | 项目编码 | 项目名称 | 项目特征 | 计量单位 | 工程量 |  | 金额（元）
[7 empty] | 综合单价 | 合价 | 其中:暂估价
| 一 | 施工技术措施项目 | [5 empty] | 11939.46
1 | 011705001001 | 大型机械设备进出场及安拆 | [工作内容] 1.安拆费包括施工机械、设备在现场进行安装拆卸所需的人工、材料、机械和试转费用以及机械辅助设施的折旧、搭设、拆除等费用 2.进出场费包括施工机械、设备整体或分体自停放地点运至施工现场或由一施工地点运至另一施工地点所发生的运输、装卸、辅助材料等费用 3.垂直运输机械的固定装置、基础制作、安装 4.行走式垂直运输机械轨道的铺设、拆除、摊销 | 台次 | 1 |  | 5488.26 | 5488.26
2 | 011701002001 | 外脚手架 | [工作内容] 1.场内、场外材料搬运 2.搭、拆脚手架、斜道、上料平台 3.安全网的铺设 4.拆除脚手架后材料的堆放 | m2 | 360 |  | 17.92 | 6451.2
本页小计 | [7 empty] | 11939.46
合 计 | [7 empty] | 11939.46

## 表-10 施工组织措施项目清单计价表
表-10
施工组织措施项目清单计价表
工程名称：垫江三中第四教楼拆除及环境改造工程 | [6 empty] | 第 1 页 共 2 页
序号 | 项目编码 | 项目名称 | 计算 基础 | 费率 (%) | 金额 (元) | 调整 费率 (%) |  | 调整后 金额 (元) | 备注
1 | 011707B16001 | 组织措施费 | (分部分项人工费+分部分项机械费+技术措施人工费+技术措施机械费-机械（爆破）土石方人工费-机械（爆破）土石方机械费-机械（爆破）土石方人工费-机械（爆破）土石方机械费-人工土石方人工费-人工土石方技术措施人工费-人工土石方机械费-人工土石方技术措施机械费)+(机械（爆破）土石方人工费+机械（爆破）土石方机械费+机械（爆破）土石方人工费+机械（爆破）土石方机械费)*0.048/费率+(人工土石方人工费+人工土石方技术措施人工费)*0.0222/费率 | 6.2 | 8054.77
2 | 011707001001 | 安全文明施工费 | 税前合计 | 3.86 | 19533.98
3 | 011707B15001 | 建设工程竣工档案编制费 | (分部分项人工费+分部分项机械费+技术措施人工费+技术措施机械费-机械（爆破）土石方人工费-机械（爆破）土石方机械费-机械（爆破）土石方人工费-机械（爆破）土石方机械费-人工土石方人工费-人工土石方技术措施人工费-人工土石方机械费-人工土石方技术措施机械费)+(机械（爆破）土石方人工费+机械（爆 | 0.42 | 507.12
注：1.计算基础和费用标准按本市有关费用定额或文件执行。 2.根据施工方案计算的措施费，可不填写“计算基础”和“费率”的数值，只填写“金额”数值，但应在备注栏说明施工 方案出处或计算方法。
表-10
施工组织措施项目清单计价表
工程名称：垫江三中第四教楼拆除及环境改造工程 | [6 empty] | 第 2 页 共 2 页
序号 | 项目编码 | 项目名称 | 计算 基础 | 费率 (%) | 金额 (元) | 调整 费率 (%) |  | 调整后 金额 (元) | 备注
破）土石方机械费+机械（爆破）土石方人工费+机械（爆破）土石方机械费)*0.002/费率+(人工土石方人工费+人工土石方技术措施人工费)*0.0019/费率
合 计 |  |  |  |  | 28095.87

## 表-11 其他项目清单计价汇总表
表-11
其他项目清单计价汇总表
工程名称：垫江三中第四教楼拆除及环境改造工程 |  |  |  | 第 1 页 共 1 页
序号 | 项目名称 | 计量单位 | 金额(元) |  | 备注
1 | 暂列金额 | 项 | 30000 |  | 明细详见 表-11-1
2 | 暂估价 | 项
2.1 | 材料(工程设备)暂估价 | 项 | -- |  | 明细详见 表-11-2
2.2 | 专业工程暂估价 | 项 |  |  | 明细详见 表-11-3
3 | 计日工 | 项 |  |  | 明细详见 表-11-4
4 | 总承包服务费 | 项 |  |  | 明细详见 表-11-5
5 | 索赔与现场签证 | 项 |  |  | 明细详见 表-11-6
合 计 |  |  | 30000
注：材料、设备暂估单价进入清单项目综合单价，此处不汇总。

## 表-11-1 暂列金额明细表
表-11-1
暂列金额明细表
工程名称：垫江三中第四教楼拆除及环境改造工程 |  |  |  | 第 1 页 共 1 页
序号 | 项目名称 | 计量单位 | 暂定金额(元) |  | 备注
| 现场零星修补、空调外罩破损后更新、空调支架破损后更新、铜管预留 |  | 10000
| 车道线及箭头 |  | 20000
合 计 |  |  | 30000 |  | —
注：此表由招标人填写，如不能详列，也可只列暂列金额总额，投标人应将上述暂列金额计入投标总价中。

## 表-12 规费、税金项目计价表
表-12
规费、税金项目计价表
工程名称：垫江三中第四教楼拆除及环境改造工程 |  |  |  | 第 1 页 共 1 页
序号 | 项目名称 | 计算基础 | 费率(%) |  | 金额（元）
1 | 规费 | 专业工程规费（人+机）+机械（爆破）土石方规费（人+机）*0.072/费率+人工土石方规费（人）*0.082/费率 | 10.32 |  | 13164.23
2 | 税金 | 2.1 + 2.2 + 2.3 |  |  | 52033.97
2.1 | 增值税 | 分部分项工程费+措施项目费+其他项目费+规费-甲供材料费 | 9 |  | 47303.61
2.2 | 附加税 | 增值税 | 10 |  | 4730.36
2.3 | 环境保护税 | 按实计算
合计 |  |  |  |  | 65198.2

## 表-19 发包人提供材料和工程设备一览表
表-19
发包人提供材料和工程设备一览表
工程名称：垫江三中第四教楼拆除及环境改造工程 | [6 empty] | 第 1 页 共 1 页
序号 | 名称、规格、型号 | 单位 | 数量 | 单价(元) | 交货方式 | 送达地点 |  | 备注
注：此表由招标人填写，供投标人在投标报价、确定总承包服务费时参考。