## 封-2 招标控制价
封-2 | 电气工程 | [5 empty] | 工程
招标控制价
招标控制价 |  | (小写): | 77,357.75
|  | (大写): | 柒万柒仟叁佰伍拾柒元柒角伍分
其中:安全文明施工费(小写): |  |  |  | 2299.3
(大写): |  |  |  | 贰仟贰佰玖拾玖元叁角
招 标 人： |  |  |  |  | 工程造价 咨 询 人：
|  |  | (单位盖章) |  |  | (单位资质专用章)
法定代理人 或其授权人： |  |  |  |  | 法定代理人 或其授权人：
|  |  | (签字或盖章) |  |  | (签字或盖章)
编 制 人： |  |  |  |  | 复 核 人：
|  |  | (造价人员签字盖专用章) |  |  | (造价工程师签字盖专用章)
时间： 年 月 日

## 表-04 单位工程招标控制价汇总表
表-04
单位工程招标控制价汇总表
工程名称：电气工程 |  |  | 第 1 页 共 1 页
序号 | 汇总内容 | 金额(元) |  | 其中：暂估价(元)
1 | 分部分项工程费 | 63424.51
1.1 | 强电 | 52973.8
1.2 | 应急照明 | 10450.71
2 | 措施项目费 | 4954.92
2.1 | 其中：安全文明施工费 | 2299.3
3 | 其他项目费
4 | 规费 | 2009.79 |  | －
5 | 税金 | 6968.53 |  | －
投标报价合计=1+2+3+4+5 |  | 77,357.75
注：1.本表适用于单位工程招标控制价或投标报价的汇总，如无单位工程划分，单项工程也使用本表汇总。 2.分部分项工程、措施项目中暂估价中应填写材料、工程设备暂估价，其他项目中暂估价应填写专业工程暂估价。

## 表-08 措施项目汇总表
表-08
措施项目汇总表
工程名称：电气工程 |  |  | 第 1 页 共 1 页
序号 | 项目名称 | 金额(元)
|  | 合价 |  | 其中：暂估价
1 | 施工技术措施项目 | 608.98
2 | 施工组织措施项目 | 4345.94
2.1 | 其中：安全文明施工费 | 2299.3
2.2 | 建设工程竣工档案编制费 | 216.61
措施项目费合计=1+2 |  | 4954.92

## 表-09 分部分项工程项目清单计价表
表-09
分部分项工程项目清单计价表
工程名称：电气工程 | [5 empty] | 第 1 页 共 10 页
序号 | 项目编码 | 项目名称 | 项目特征 | 计量单位 | 工程量 |  | 金额（元）
[7 empty] | 综合单价 | 合价 | 其中:暂估价
强电
1 | 030404017001 | 办公室照明配电箱 AL1 | [项目特征] 1.名称:办公室照明配电箱 2.型号:AL1 3.规格:Pn=55kW，Kx=1.0，Ijs=104.60A 4.接线端子材质、规格:满足设计及规范要求 5.端子板外部接线材质、规格:满足设计及规范要求 6.安装方式:底距地1.8m明装 7.其它:满足设计及规范要求 [工作内容] 1.本体安装 2.焊、压接线端子 3.补刷(喷)油漆 4.接地 | 台 | 1 |  | 2672.72 | 2672.72
2 | 030412004001 | 筒灯 21W | [项目特征] 1.名称:筒灯 2.规格:6寸21W自然散射光照,灯具光通量:1700lm 3.安装形式:吸顶安装 [工作内容] 1.本体安装 | 套 | 27 |  | 70.21 | 1895.67
3 | 030412001001 | 300x300平板灯 | [项目特征] 1.名称:300x300平板灯 2.规格:LED 10W 3.安装方式:吸顶安装 [工作内容] 1.本体安装 | 套 | 4 |  | 115.06 | 460.24
本页小计 | [7 empty] | 5028.63
表-09
分部分项工程项目清单计价表
工程名称：电气工程 | [5 empty] | 第 2 页 共 10 页
序号 | 项目编码 | 项目名称 | 项目特征 | 计量单位 | 工程量 |  | 金额（元）
[7 empty] | 综合单价 | 合价 | 其中:暂估价
4 | 030412001002 | 600x600平板灯 | [项目特征] 1.名称:600x600平板灯 2.规格:LED 36W 3.安装方式:吸顶安装 [工作内容] 1.本体安装 | 套 | 33 |  | 172.36 | 5687.88
5 | 030412001003 | 1200x100x40格栅灯 | [项目特征] 1.名称:1200x100x40格栅灯 2.规格:LED 36W 3.安装方式:吸顶安装 [工作内容] 1.本体安装 | 套 | 8 |  | 188.42 | 1507.36
6 | 030404033001 | 300x300换气扇 | [项目特征] 1.名称:换气扇 2.规格:300x300 3.安装方式:吸顶安装 [工作内容] 1.本体安装 2.调速开关安装 | 台 | 2 |  | 317.81 | 635.62
7 | 030404034001 | 密闭单联单控开关 | [项目特征] 1.名称:密闭单联单控开关 2.规格:250V 10A 3.安装方式:距地1.3m安装 [工作内容] 1.本体安装 2.接线 | 个 | 1 |  | 23.98 | 23.98
本页小计 | [7 empty] | 7854.84
表-09
分部分项工程项目清单计价表
工程名称：电气工程 | [5 empty] | 第 3 页 共 10 页
序号 | 项目编码 | 项目名称 | 项目特征 | 计量单位 | 工程量 |  | 金额（元）
[7 empty] | 综合单价 | 合价 | 其中:暂估价
8 | 030404034002 | 密闭双联单控开关 | [项目特征] 1.名称:密闭双联单控开关 2.规格:250V 10A 3.安装方式:距地1.3m安装 [工作内容] 1.本体安装 2.接线 | 个 | 2 |  | 25.28 | 50.56
9 | 030404034003 | 双联单控开关 | [项目特征] 1.名称:双联单控开关 2.规格:250V 10A 3.安装方式:距地1.3m安装 [工作内容] 1.本体安装 2.接线 | 个 | 4 |  | 27.32 | 109.28
10 | 030404034004 | 三联单控开关 | [项目特征] 1.名称:三联单控开关 2.规格:250V 10A 3.安装方式:距地1.3m安装 [工作内容] 1.本体安装 2.接线 | 个 | 2 |  | 28.13 | 56.26
11 | 030404035001 | 安全型三孔暗装插座 | [项目特征] 1.名称:安全型三孔暗装插座 2.规格:250V 16A 3.安装方式:距地0.3m安装 [工作内容] 1.本体安装 2.接线 | 个 | 40 |  | 26.55 | 1062
本页小计 | [7 empty] | 1278.1
表-09
分部分项工程项目清单计价表
工程名称：电气工程 | [5 empty] | 第 4 页 共 10 页
序号 | 项目编码 | 项目名称 | 项目特征 | 计量单位 | 工程量 |  | 金额（元）
[7 empty] | 综合单价 | 合价 | 其中:暂估价
12 | 030404035002 | 安全型防水暗装插座 | [项目特征] 1.名称:安全型三孔暗装插座 2.规格:250V 16A 3.安装方式:距地0.3m安装 [工作内容] 1.本体安装 2.接线 | 个 | 3 |  | 29.43 | 88.29
13 | 030404035003 | 安全型三孔地面插座 | [项目特征] 1.名称:安全型三孔地面插座 2.规格:250V 16A 3.安装方式:地面安装 [工作内容] 1.本体安装 2.接线 | 个 | 24 |  | 103.86 | 2492.64
14 | 030404035004 | 空调插座 | [项目特征] 1.名称:空调插座 2.规格:250V 20A 3.安装方式:距地2.2m安装 [工作内容] 1.本体安装 2.接线 | 个 | 12 |  | 31.56 | 378.72
15 | 030411006001 | 接线盒 | [项目特征] 1.名称:接线盒 2.规格:86型 3.安装形式:综合考虑 [工作内容] 1.本体安装 | 个 | 72 |  | 7.61 | 547.92
本页小计 | [7 empty] | 3507.57
表-09
分部分项工程项目清单计价表
工程名称：电气工程 | [5 empty] | 第 5 页 共 10 页
序号 | 项目编码 | 项目名称 | 项目特征 | 计量单位 | 工程量 |  | 金额（元）
[7 empty] | 综合单价 | 合价 | 其中:暂估价
16 | 030411006002 | 开关插座盒 | [项目特征] 1.名称:开关插座盒 2.规格:86型 3.安装形式:综合考虑 [工作内容] 1.本体安装 | 个 | 88 |  | 7.55 | 664.4
17 | 030409008001 | LEB等电位端子盒 | [项目特征] 1.名称:LEB等电位端子盒 2.做法:满足设计及规范要求 [工作内容] 1.本体安装 | 块 | 3 |  | 55.84 | 167.52
18 | 030411002001 | 金属线槽 200x100 | [项目特征] 1.名称:金属线槽 2.材质:金属 3.规格:200x100 4.接地方式:满足设计及规范要求 [工作内容] 1.本体安装 2.补刷(喷)油漆 | m | 55.27 |  | 78.42 | 4334.27
19 | 030413001001 | 线槽支架 | [项目特征] 1.名称:线槽支架 2.材质:钢材 3.规格:综合考虑 4.刷油要求:满足设计及规范要求 [工作内容] 1.制作 2.安装 3.补刷(喷)油漆 | kg | 107.09 |  | 18.94 | 2028.28
本页小计 | [7 empty] | 7194.47
表-09
分部分项工程项目清单计价表
工程名称：电气工程 | [5 empty] | 第 6 页 共 10 页
序号 | 项目编码 | 项目名称 | 项目特征 | 计量单位 | 工程量 |  | 金额（元）
[7 empty] | 综合单价 | 合价 | 其中:暂估价
20 | 031201003001 | 金属结构刷油 | [项目特征] 1.除锈级别:轻绣 2.油漆品种:满足设计及规范要求 3.结构类型:管道支架 4.涂刷遍数、漆膜厚度:满足设计及规范要求 5.其它:满足设计及规范要求 [工作内容] 1.除锈 2.调配、涂刷 | kg | 107.09 |  | 2.06 | 220.61
21 | 030411001001 | 配管 KBG20 | [项目特征] 1.名称:配管 2.材质:KBG 3.规格:20 4.敷设方式:暗敷 [工作内容] 1.电线管路敷设 2.砖墙开沟槽 | m | 451.55 |  | 12.64 | 5707.59
22 | 030411001002 | 配管 KBG25 | [项目特征] 1.名称:配管 2.材质:KBG 3.规格:25 4.敷设方式:暗敷 [工作内容] 1.电线管路敷设 2.砖墙开沟槽 | m | 69.43 |  | 17.15 | 1190.72
本页小计 | [7 empty] | 7118.92
表-09
分部分项工程项目清单计价表
工程名称：电气工程 | [5 empty] | 第 7 页 共 10 页
序号 | 项目编码 | 项目名称 | 项目特征 | 计量单位 | 工程量 |  | 金额（元）
[7 empty] | 综合单价 | 合价 | 其中:暂估价
23 | 030411004001 | 管内穿线 WDZD-BYJ-2.5 | [项目特征] 1.名称:配线 2.配线形式:暗敷 3.型号:WDZD-BYJ 4.规格:2.5mm 5.材质:铜芯 6.配线部位:管内敷设 [工作内容] 1.配线 | m | 729.18 |  | 4.48 | 3266.73
24 | 030411004002 | 线槽配线 WDZD-BYJ-2.5 | [项目特征] 1.名称:配线 2.配线形式:暗敷 3.型号:WDZD-BYJ 4.规格:2.5mm 5.材质:铜芯 6.配线部位:线槽配线 [工作内容] 1.配线 | m | 278.92 |  | 4.53 | 1263.51
25 | 030411004003 | 管内穿线 WDZD-BYJ-4 | [项目特征] 1.名称:配线 2.配线形式:暗敷 3.型号:WDZD-BYJ 4.规格:4mm 5.材质:铜芯 6.配线部位:管内敷设 [工作内容] 1.配线 | m | 699.83 |  | 5.79 | 4052.02
本页小计 | [7 empty] | 8582.26
表-09
分部分项工程项目清单计价表
工程名称：电气工程 | [5 empty] | 第 8 页 共 10 页
序号 | 项目编码 | 项目名称 | 项目特征 | 计量单位 | 工程量 |  | 金额（元）
[7 empty] | 综合单价 | 合价 | 其中:暂估价
26 | 030411004004 | 线槽配线 WDZD-BYJ-4 | [项目特征] 1.名称:配线 2.配线形式:暗敷 3.型号:WDZD-BYJ 4.规格:4mm 5.材质:铜芯 6.配线部位:线槽配线 [工作内容] 1.配线 | m | 867.61 |  | 6.36 | 5518
27 | 030411004005 | 管内穿线 WDZD-BYJ-6 | [项目特征] 1.名称:配线 2.配线形式:暗敷 3.型号:WDZD-BYJ 4.规格:6mm 5.材质:铜芯 6.配线部位:管内敷设 [工作内容] 1.配线 | m | 374.65 |  | 7.93 | 2970.97
28 | 030411004006 | 线槽配线 WDZD-BYJ-6 | [项目特征] 1.名称:配线 2.配线形式:暗敷 3.型号:WDZD-BYJ 4.规格:6mm 5.材质:铜芯 6.配线部位:线槽配线 [工作内容] 1.配线 | m | 464.46 |  | 8.44 | 3920.04
应急照明
本页小计 | [7 empty] | 12409.01
表-09
分部分项工程项目清单计价表
工程名称：电气工程 | [5 empty] | 第 9 页 共 10 页
序号 | 项目编码 | 项目名称 | 项目特征 | 计量单位 | 工程量 |  | 金额（元）
[7 empty] | 综合单价 | 合价 | 其中:暂估价
1 | 030412004002 | 安全出口标志灯 | [项目特征] 1.名称:安全出口标志灯 2.型号:集中电源集中控制型 3.规格:LED 3W 4.安装形式:门上0.2m安装 [工作内容] 1.本体安装 | 套 | 3 |  | 134.03 | 402.09
2 | 030412004003 | 单向疏散指示灯 | [项目特征] 1.名称:单向疏散指示灯 2.型号:集中电源集中控制型 3.规格:LED 3W 4.安装形式:距地0.5m安装 [工作内容] 1.本体安装 | 套 | 16 |  | 134.03 | 2144.48
3 | 030412004004 | 多信息复合标志灯 | [项目特征] 1.名称:多信息复合标志灯 2.型号:集中电源集中控制型 3.规格:LED 3W 4.安装形式:底距地2.42m安装 [工作内容] 1.本体安装 | 套 | 2 |  | 134.03 | 268.06
4 | 030412004005 | 楼层标志灯 | [项目特征] 1.名称:多信息复合标志灯 2.型号:集中电源集中控制型 3.规格:LED 3W 4.安装形式:底距地2.42m安装 [工作内容] 1.本体安装 | 套 | 2 |  | 134.03 | 268.06
本页小计 | [7 empty] | 3082.69
表-09
分部分项工程项目清单计价表
工程名称：电气工程 | [5 empty] | 第 10 页 共 10 页
序号 | 项目编码 | 项目名称 | 项目特征 | 计量单位 | 工程量 |  | 金额（元）
[7 empty] | 综合单价 | 合价 | 其中:暂估价
5 | 030412004006 | 吸顶应急灯 | [项目特征] 1.名称:吸顶应急灯 2.型号:集中电源集中控制型 3.规格:LED 10W 4.安装形式:吸顶安装 [工作内容] 1.本体安装 | 套 | 16 |  | 117.65 | 1882.4
6 | 030411006003 | 接线盒 | [项目特征] 1.名称:接线盒 2.规格:86型 3.安装形式:综合考虑 [工作内容] 1.本体安装 | 个 | 39 |  | 7.61 | 296.79
7 | 030411001003 | 配管 KBG20 | [项目特征] 1.名称:配管 2.材质:KBG 3.规格:20 4.敷设方式:暗敷 [工作内容] 1.电线管路敷设 2.砖墙开沟槽 | m | 169.79 |  | 12.64 | 2146.15
8 | 030411004007 | 管内穿线 WDBD-BYJ-2.5 | [项目特征] 1.名称:配线 2.配线形式:暗敷 3.型号:WDBD-BYJ 4.规格:2.5mm 5.材质:铜芯 6.配线部位:管内敷设 [工作内容] 1.配线 | m | 679.17 |  | 4.48 | 3042.68
本页小计 | [7 empty] | 7368.02
合 计 | [7 empty] | 63424.51

## 表-09 施工技术措施项目清单计价表
表-09
施工技术措施项目清单计价表
工程名称：电气工程 | [5 empty] | 第 1 页 共 1 页
序号 | 项目编码 | 项目名称 | 项目特征 | 计量单位 | 工程量 |  | 金额（元）
[7 empty] | 综合单价 | 合价 | 其中:暂估价
| 一 | 施工技术措施项目 | [5 empty] | 608.98
1 | 031301017001 | 脚手架搭拆 | [项目特征] 1.搭设方式:综合考虑 2.搭设高度:综合考虑 3.脚手架材质:综合考虑 [工作内容] 1.场内、场外材料搬运 2.搭、拆脚手架 3.拆除脚手架后材料的堆放 | 项 | 1 |  | 608.98 | 608.98
本页小计 | [7 empty] | 608.98
合 计 | [7 empty] | 608.98

## 表-10 施工组织措施项目清单计价表
表-10
施工组织措施项目清单计价表
工程名称：电气工程 | [6 empty] | 第 1 页 共 1 页
序号 | 项目编码 | 项目名称 | 计算 基础 | 费率 (%) | 金额 (元) | 调整 费率 (%) |  | 调整后 金额 (元) | 备注
1 | 031302B02001 | 组织措施费 | (分部分项人工费+技术措施人工费-机械（爆破）土石方人工费-机械（爆破）土石方人工费-人工土石方人工费-人工土石方技术措施人工费)+(机械（爆破）土石方人工费+机械（爆破）土石方机械费+机械（爆破）土石方人工费+机械（爆破）土石方机械费)*0.048/费率+(人工土石方人工费+人工土石方技术措施人工费)*0.0222/费率 | 16.39 | 1830.03
2 | 031302001001 | 安全文明施工费 | 分部分项人工费+人工价差_预算+技术措施人工费+技术措施人工价差_预算 | 19.23 | 2299.3
3 | 031302B03001 | 建设工程竣工档案编制费 | (分部分项人工费+技术措施人工费-机械（爆破）土石方人工费-机械（爆破）土石方人工费-人工土石方人工费-人工土石方技术措施人工费)+(机械（爆破）土石方人工费+机械（爆破）土石方机械费+机械（爆破）土石方人工费+机械（爆破）土石方机械费)*0.002/费率+(人工土石方人工费+人工土石方技术措施人工费)*0.0019/费率 | 1.94 | 216.61
合 计 |  |  |  |  | 4345.94
注：1.计算基础和费用标准按本市有关费用定额或文件执行。 2.根据施工方案计算的措施费，可不填写“计算基础”和“费率”的数值，只填写“金额”数值，但应在备注栏说明施工 方案出处或计算方法。

## 表-11 其他项目清单计价汇总表
表-11
其他项目清单计价汇总表
工程名称：电气工程 |  |  |  | 第 1 页 共 1 页
序号 | 项目名称 | 计量单位 | 金额(元) |  | 备注
1 | 暂列金额 | 项 |  |  | 明细详见 表-11-1
2 | 暂估价 | 项
2.1 | 材料(工程设备)暂估价 | 项 | -- |  | 明细详见 表-11-2
2.2 | 专业工程暂估价 | 项 |  |  | 明细详见 表-11-3
3 | 计日工 | 项 |  |  | 明细详见 表-11-4
4 | 总承包服务费 | 项 |  |  | 明细详见 表-11-5
5 | 索赔与现场签证 | 项 |  |  | 明细详见 表-11-6
合 计 |  |  | 0
注：材料、设备暂估单价进入清单项目综合单价，此处不汇总。

## 表-12 规费、税金项目计价表
表-12
规费、税金项目计价表
工程名称：电气工程 |  |  |  | 第 1 页 共 1 页
序号 | 项目名称 | 计算基础 | 费率(%) |  | 金额（元）
1 | 规费 | 专业工程规费（人）+机械（爆破）土石方规费（人+机）*0.072/费率+人工土石方规费（人）*0.082/费率 | 18 |  | 2009.79
2 | 税金 | 2.1 + 2.2 + 2.3 |  |  | 6968.53
2.1 | 增值税 | 分部分项工程费+措施项目费+其他项目费+规费-甲供材料费 | 9 |  | 6335.03
2.2 | 附加税 | 增值税 | 10 |  | 633.5
2.3 | 环境保护税 | 按实计算
合计 |  |  |  |  | 8978.32

## 人材机价差表
人材机价差表
工程名称：电气工程 | [7 empty] | 第 1 页 共 1 页
序号 | 编码 | 材料名称 | 规格 | 单位 | 数量 | 预算价(元) | 市场价(元) |  | 价差(元) | 价差合计(元) | 备注
1 | DIAN | 电 |  | kW·h | 85.0711 | 0.7 | 0.98 |  | 0.28 | 23.82
2 | 052300100 | 圆木台 | 63~138×22 | 块 | 25.2 | 2.22 | 2.33 |  | 0.11 | 2.77
3 | 341300010 | 标志牌 | 塑料扁形 | 个 | 96.8205 | 0.85 | 4.39 |  | 3.54 | 342.74
4 | CY | 柴油 |  | kg | 0.7672 | 5.64 | 7.04 |  | 1.4 | 1.07
5 | 031350010 | 低碳钢焊条 | 综合 | kg | 3.4269 | 4.19 | 9.96 |  | 5.77 | 19.77
6 | JSRG | 机上人工 |  | 工日 | 0.0535 | 120 | 129 |  | 9 | 0.48
7 | 000300140 | 油漆综合工 |  | 工日 | 0.6093 | 125 | 134 |  | 9 | 5.48
8 | 000500010 | 安装综合工 |  | 工日 | 0.2313 | 125 | 134 |  | 9 | 2.08
9 | 000500040@1 | 电工综合工 |  | 工日 | 1.146 | 125 | 134 |  | 9 | 10.31
10 | 000500040 | 电工综合工 |  | 工日 | 85.9598 | 125 | 134 |  | 9 | 773.64
| 合 计 | [8 empty] | 1182.16