## 封-2 招标控制价
封-2 | 给排水工程 | [5 empty] | 工程
招标控制价
招标控制价 |  | (小写): | 14,469.89
|  | (大写): | 壹万肆仟肆佰陆拾玖元捌角玖分
其中:安全文明施工费(小写): |  |  |  | 308.98
(大写): |  |  |  | 叁佰零捌元玖角捌分
招 标 人： |  |  |  |  | 工程造价 咨 询 人：
|  |  | (单位盖章) |  |  | (单位资质专用章)
法定代理人 或其授权人： |  |  |  |  | 法定代理人 或其授权人：
|  |  | (签字或盖章) |  |  | (签字或盖章)
编 制 人： |  |  |  |  | 复 核 人：
|  |  | (造价人员签字盖专用章) |  |  | (造价工程师签字盖专用章)
时间： 年 月 日

## 表-04 单位工程招标控制价汇总表
表-04
单位工程招标控制价汇总表
工程名称：给排水工程 |  |  | 第 1 页 共 1 页
序号 | 汇总内容 | 金额(元) |  | 其中：暂估价(元)
1 | 分部分项工程费 | 12291.45
1.1 | 给水 | 1810.54
1.2 | 排水 | 1156.91
1.3 | 洁具 | 9324
2 | 措施项目费 | 604.84
2.1 | 其中：安全文明施工费 | 308.98
3 | 其他项目费
4 | 规费 | 270.12 |  | －
5 | 税金 | 1303.48 |  | －
投标报价合计=1+2+3+4+5 |  | 14,469.89
注：1.本表适用于单位工程招标控制价或投标报价的汇总，如无单位工程划分，单项工程也使用本表汇总。 2.分部分项工程、措施项目中暂估价中应填写材料、工程设备暂估价，其他项目中暂估价应填写专业工程暂估价。

## 表-08 措施项目汇总表
表-08
措施项目汇总表
工程名称：给排水工程 |  |  | 第 1 页 共 1 页
序号 | 项目名称 | 金额(元)
|  | 合价 |  | 其中：暂估价
1 | 施工技术措施项目 | 88.17
2 | 施工组织措施项目 | 516.67
2.1 | 其中：安全文明施工费 | 308.98
2.2 | 建设工程竣工档案编制费 | 30.31
措施项目费合计=1+2 |  | 604.84

## 表-09 分部分项工程项目清单计价表
表-09
分部分项工程项目清单计价表
工程名称：给排水工程 | [5 empty] | 第 1 页 共 6 页
序号 | 项目编码 | 项目名称 | 项目特征 | 计量单位 | 工程量 |  | 金额（元）
[7 empty] | 综合单价 | 合价 | 其中:暂估价
给水
1 | 031001006001 | PP-R给水管 DN15 | [项目特征] 1.安装部位:室内 2.介质:给水 3.材质、规格:PP-R给水管 DN15 4.连接形式:详设计 5.压力试验及吹、洗设计要求:满足设计及规范要求 [工作内容] 1.管道安装 2.管件安装 3.塑料卡固定 4.压力试验 5.吹扫、冲洗 | m | 15.75 |  | 21.02 | 331.07
2 | 031001006002 | PP-R给水管 DN20 | [项目特征] 1.安装部位:室内 2.介质:给水 3.材质、规格:PP-R给水管 DN20 4.连接形式:详设计 5.压力试验及吹、洗设计要求:满足设计及规范要求 [工作内容] 1.管道安装 2.管件安装 3.塑料卡固定 4.压力试验 5.吹扫、冲洗 | m | 5.77 |  | 22.65 | 130.69
本页小计 | [7 empty] | 461.76
表-09
分部分项工程项目清单计价表
工程名称：给排水工程 | [5 empty] | 第 2 页 共 6 页
序号 | 项目编码 | 项目名称 | 项目特征 | 计量单位 | 工程量 |  | 金额（元）
[7 empty] | 综合单价 | 合价 | 其中:暂估价
3 | 031001006003 | PP-R给水管 DN25 | [项目特征] 1.安装部位:室内 2.介质:给水 3.材质、规格:PP-R给水管 DN25 4.连接形式:详设计 5.压力试验及吹、洗设计要求:满足设计及规范要求 [工作内容] 1.管道安装 2.管件安装 3.塑料卡固定 4.压力试验 5.吹扫、冲洗 | m | 24.91 |  | 27.33 | 680.79
4 | 031001006004 | PP-R给水管 DN32 | [项目特征] 1.安装部位:室内 2.介质:给水 3.材质、规格:PP-R给水管 DN32 4.连接形式:详设计 5.压力试验及吹、洗设计要求:满足设计及规范要求 [工作内容] 1.管道安装 2.管件安装 3.塑料卡固定 4.压力试验 5.吹扫、冲洗 | m | 13.1 |  | 32.52 | 426.01
5 | 031003001001 | 截止阀 DN32 | [项目特征] 1.类型:截止阀 2.规格、压力等级:DN32 3.连接形式:螺纹连接 [工作内容] 1.安装 2.调试 | 个 | 2 |  | 105.64 | 211.28
本页小计 | [7 empty] | 1318.08
表-09
分部分项工程项目清单计价表
工程名称：给排水工程 | [5 empty] | 第 3 页 共 6 页
序号 | 项目编码 | 项目名称 | 项目特征 | 计量单位 | 工程量 |  | 金额（元）
[7 empty] | 综合单价 | 合价 | 其中:暂估价
6 | 030906004001 | 机械钻孔 | [项目特征] 1.名称:机械钻孔 2.规格:综合考虑 [工作内容] 1.钻孔 2.补洞 3.清理 | 个 | 1 |  | 30.7 | 30.7
排水
1 | 031001006005 | PVC-U污水管 DN100 | [项目特征] 1.安装部位:室内 2.介质:污水 3.材质、规格:PVC-U排水管 DN100 4.连接形式:详设计 5.压力试验及吹、洗设计要求:满足设计及规范要求 [工作内容] 1.管道安装 2.管件安装 3.塑料卡固定 4.压力试验 5.吹扫、冲洗 | m | 11.51 |  | 46.6 | 536.37
本页小计 | [7 empty] | 567.07
表-09
分部分项工程项目清单计价表
工程名称：给排水工程 | [5 empty] | 第 4 页 共 6 页
序号 | 项目编码 | 项目名称 | 项目特征 | 计量单位 | 工程量 |  | 金额（元）
[7 empty] | 综合单价 | 合价 | 其中:暂估价
2 | 031001006006 | PVC-U污水管 DN75 | [项目特征] 1.安装部位:室内 2.介质:污水 3.材质、规格:PVC-U排水管 DN75 4.连接形式:详设计 5.压力试验及吹、洗设计要求:满足设计及规范要求 [工作内容] 1.管道安装 2.管件安装 3.塑料卡固定 4.压力试验 5.吹扫、冲洗 | m | 8.08 |  | 32.43 | 262.03
3 | 031001006007 | PVC-U污水管 DN50 | [项目特征] 1.安装部位:室内 2.介质:污水 3.材质、规格:PVC-U排水管 DN50 4.连接形式:详设计 5.压力试验及吹、洗设计要求:满足设计及规范要求 [工作内容] 1.管道安装 2.管件安装 3.塑料卡固定 4.压力试验 5.吹扫、冲洗 | m | 2.4 |  | 22.45 | 53.88
4 | 031004014001 | 地面扫除口 DN100 | [工作内容] 1.安装 | 个 | 4 |  | 48.31 | 193.24
本页小计 | [7 empty] | 509.15
表-09
分部分项工程项目清单计价表
工程名称：给排水工程 | [5 empty] | 第 5 页 共 6 页
序号 | 项目编码 | 项目名称 | 项目特征 | 计量单位 | 工程量 |  | 金额（元）
[7 empty] | 综合单价 | 合价 | 其中:暂估价
5 | 031004014002 | 地漏 DN50 | [项目特征] 1.名称:地漏 2.型号、规格:DN50 3.安装方式:详设计 [工作内容] 1.安装 | 个 | 3 |  | 37.13 | 111.39
洁具
1 | 031004006001 | 蹲式大便器 | [项目特征] 1.材质:蹲式大便器 2.规格、类型:陶瓷 3.组装形式:成套 4.附件名称、数量:含脚踏阀，自闭式冲洗阀等 [工作内容] 1.器具安装 2.附件安装 | 组 | 6 |  | 525.19 | 3151.14
2 | 031004003001 | 洗脸盆 | [项目特征] 1.材质:洗脸盆 2.规格、类型:陶瓷 3.组装形式:成套 4.附件名称、数量:含感应水龙头、角阀、排水附件等 [工作内容] 1.器具安装 2.附件安装 | 组 | 3 |  | 886.94 | 2660.82
本页小计 | [7 empty] | 5923.35
表-09
分部分项工程项目清单计价表
工程名称：给排水工程 | [5 empty] | 第 6 页 共 6 页
序号 | 项目编码 | 项目名称 | 项目特征 | 计量单位 | 工程量 |  | 金额（元）
[7 empty] | 综合单价 | 合价 | 其中:暂估价
3 | 031004007001 | 挂式小便器 | [项目特征] 1.材质:陶瓷 2.规格、类型:挂式小便器 3.组装形式:成套 4.附件名称、数量:含冲水管、感应控制器、排水附件等 [工作内容] 1.器具安装 2.附件安装 | 组 | 3 |  | 1170.68 | 3512.04
本页小计 | [7 empty] | 3512.04
合 计 | [7 empty] | 12291.45

## 表-09 施工技术措施项目清单计价表
表-09
施工技术措施项目清单计价表
工程名称：给排水工程 | [5 empty] | 第 1 页 共 1 页
序号 | 项目编码 | 项目名称 | 项目特征 | 计量单位 | 工程量 |  | 金额（元）
[7 empty] | 综合单价 | 合价 | 其中:暂估价
| 一 | 施工技术措施项目 | [5 empty] | 88.17
1 | 031301017002 | 脚手架搭拆 | [项目特征] 1.搭设方式:综合考虑 2.搭设高度:综合考虑 3.脚手架材质:综合考虑 [工作内容] 1.场内、场外材料搬运 2.搭、拆脚手架 3.拆除脚手架后材料的堆放 | 项 | 1 |  | 88.17 | 88.17
本页小计 | [7 empty] | 88.17
合 计 | [7 empty] | 88.17

## 表-10 施工组织措施项目清单计价表
表-10
施工组织措施项目清单计价表
工程名称：给排水工程 | [6 empty] | 第 1 页 共 1 页
序号 | 项目编码 | 项目名称 | 计算 基础 | 费率 (%) | 金额 (元) | 调整 费率 (%) |  | 调整后 金额 (元) | 备注
1 | 031302B02001 | 组织措施费 | (分部分项人工费+技术措施人工费-机械（爆破）土石方人工费-机械（爆破）土石方人工费-人工土石方人工费-人工土石方技术措施人工费)+(机械（爆破）土石方人工费+机械（爆破）土石方机械费+机械（爆破）土石方人工费+机械（爆破）土石方机械费)*0.048/费率+(人工土石方人工费+人工土石方技术措施人工费)*0.0222/费率 | 11.82 | 177.38
2 | 031302001001 | 安全文明施工费 | 分部分项人工费+人工价差_预算+技术措施人工费+技术措施人工价差_预算 | 19.23 | 308.98
3 | 031302B03001 | 建设工程竣工档案编制费 | (分部分项人工费+技术措施人工费-机械（爆破）土石方人工费-机械（爆破）土石方人工费-人工土石方人工费-人工土石方技术措施人工费)+(机械（爆破）土石方人工费+机械（爆破）土石方机械费+机械（爆破）土石方人工费+机械（爆破）土石方机械费)*0.002/费率+(人工土石方人工费+人工土石方技术措施人工费)*0.0019/费率 | 2.02 | 30.31
合 计 |  |  |  |  | 516.67
注：1.计算基础和费用标准按本市有关费用定额或文件执行。 2.根据施工方案计算的措施费，可不填写“计算基础”和“费率”的数值，只填写“金额”数值，但应在备注栏说明施工 方案出处或计算方法。

## 表-11 其他项目清单计价汇总表
表-11
其他项目清单计价汇总表
工程名称：给排水工程 |  |  |  | 第 1 页 共 1 页
序号 | 项目名称 | 计量单位 | 金额(元) |  | 备注
1 | 暂列金额 | 项 |  |  | 明细详见 表-11-1
2 | 暂估价 | 项
2.1 | 材料(工程设备)暂估价 | 项 | -- |  | 明细详见 表-11-2
2.2 | 专业工程暂估价 | 项 |  |  | 明细详见 表-11-3
3 | 计日工 | 项 |  |  | 明细详见 表-11-4
4 | 总承包服务费 | 项 |  |  | 明细详见 表-11-5
5 | 索赔与现场签证 | 项 |  |  | 明细详见 表-11-6
合 计 |  |  | 0
注：材料、设备暂估单价进入清单项目综合单价，此处不汇总。

## 表-12 规费、税金项目计价表
表-12
规费、税金项目计价表
工程名称：给排水工程 |  |  |  | 第 1 页 共 1 页
序号 | 项目名称 | 计算基础 | 费率(%) |  | 金额（元）
1 | 规费 | 专业工程规费（人）+机械（爆破）土石方规费（人+机）*0.072/费率+人工土石方规费（人）*0.082/费率 | 18 |  | 270.12
2 | 税金 | 2.1 + 2.2 + 2.3 |  |  | 1303.48
2.1 | 增值税 | 分部分项工程费+措施项目费+其他项目费+规费-甲供材料费 | 9 |  | 1184.98
2.2 | 附加税 | 增值税 | 10 |  | 118.5
2.3 | 环境保护税 | 按实计算
合计 |  |  |  |  | 1573.6

## 人材机价差表
人材机价差表
工程名称：给排水工程 | [7 empty] | 第 1 页 共 1 页
序号 | 编码 | 材料名称 | 规格 | 单位 | 数量 | 预算价(元) | 市场价(元) |  | 价差(元) | 价差合计(元) | 备注
1 | 000300150 | 管工综合工 |  | 工日 | 11.6597 | 125 | 134 |  | 9 | 104.94
2 | 000500010 | 安装综合工 |  | 工日 | 0.1388 | 125 | 134 |  | 9 | 1.25
3 | 040300020 | 砂子 |  | m3 | 0.054 | 97.63 | 203.88 |  | 106.25 | 5.74
4 | 040900550 | 石灰膏 |  | m3 | 0.111 | 165.05 | 330.1 |  | 165.05 | 18.32
5 | 341100400 | 电 |  | kW·h | 8.9123 | 0.7 | 0.98 |  | 0.28 | 2.5
6 | 534700100 | 防污器 | DN32 | 个 | 6.06 | 45.3 | 44.1 |  | -1.2 | -7.27
7 | DIAN | 电 |  | kW·h | 3.3383 | 0.7 | 0.98 |  | 0.28 | 0.93
| 合 计 | [8 empty] | 126.41