## 封-2 招标控制价
封-2 | 弱电工程 | [5 empty] | 工程
招标控制价
招标控制价 |  | (小写): | 29,695.47
|  | (大写): | 贰万玖仟陆佰玖拾伍元肆角柒分
其中:安全文明施工费(小写): |  |  |  | 1143.65
(大写): |  |  |  | 壹仟壹佰肆拾叁元陆角伍分
招 标 人： |  |  |  |  | 工程造价 咨 询 人：
|  |  | (单位盖章) |  |  | (单位资质专用章)
法定代理人 或其授权人： |  |  |  |  | 法定代理人 或其授权人：
|  |  | (签字或盖章) |  |  | (签字或盖章)
编 制 人： |  |  |  |  | 复 核 人：
|  |  | (造价人员签字盖专用章) |  |  | (造价工程师签字盖专用章)
时间： 年 月 日

## 表-04 单位工程招标控制价汇总表
表-04
单位工程招标控制价汇总表
工程名称：弱电工程 |  |  | 第 1 页 共 1 页
序号 | 汇总内容 | 金额(元) |  | 其中：暂估价(元)
1 | 分部分项工程费 | 23739.97
1.1 | 弱电 | 23739.97
2 | 措施项目费 | 2281.6
2.1 | 其中：安全文明施工费 | 1143.65
3 | 其他项目费
4 | 规费 | 998.88 |  | －
5 | 税金 | 2675.02 |  | －
投标报价合计=1+2+3+4+5 |  | 29,695.47
注：1.本表适用于单位工程招标控制价或投标报价的汇总，如无单位工程划分，单项工程也使用本表汇总。 2.分部分项工程、措施项目中暂估价中应填写材料、工程设备暂估价，其他项目中暂估价应填写专业工程暂估价。

## 表-08 措施项目汇总表
表-08
措施项目汇总表
工程名称：弱电工程 |  |  | 第 1 页 共 1 页
序号 | 项目名称 | 金额(元)
|  | 合价 |  | 其中：暂估价
1 | 施工技术措施项目 | 301.66
2 | 施工组织措施项目 | 1979.94
2.1 | 其中：安全文明施工费 | 1143.65
2.2 | 建设工程竣工档案编制费 | 118.76
措施项目费合计=1+2 |  | 2281.6

## 表-09 分部分项工程项目清单计价表
表-09
分部分项工程项目清单计价表
工程名称：弱电工程 | [5 empty] | 第 1 页 共 3 页
序号 | 项目编码 | 项目名称 | 项目特征 | 计量单位 | 工程量 |  | 金额（元）
[7 empty] | 综合单价 | 合价 | 其中:暂估价
弱电
1 | 030411001004 | 配管 SC20 | [项目特征] 1.名称:配管 2.材质:SC 3.规格:20 4.敷设方式:暗敷 [工作内容] 1.电线管路敷设 2.砖墙开沟槽 | m | 727.34 |  | 15.72 | 11433.78
2 | 030502007001 | 4芯单模光缆 | [项目特征] 1.名称:4芯单模光缆 2.规格:4芯 3.敷设方式:管内敷设 [工作内容] 1.敷设 2.标记 3.卡接 | m | 363.67 |  | 4.54 | 1651.06
3 | 030502005001 | SYWV-75-5 | [项目特征] 1.名称:SYWV-75-5 2.敷设方式:管内敷设 [工作内容] 1.敷设 2.标记 3.卡接 | m | 363.67 |  | 3.74 | 1360.13
4 | 030502012001 | 双孔信息插座 | [项目特征] 1.名称:双孔信息插座 2.规格:双孔 3.安装方式:距地0.3m安装 [工作内容] 1.端接模块 2.安装面板 | 个 | 26 |  | 35.88 | 932.88
本页小计 | [7 empty] | 15377.85
表-09
分部分项工程项目清单计价表
工程名称：弱电工程 | [5 empty] | 第 2 页 共 3 页
序号 | 项目编码 | 项目名称 | 项目特征 | 计量单位 | 工程量 |  | 金额（元）
[7 empty] | 综合单价 | 合价 | 其中:暂估价
5 | 030502004001 | 电视插座 | [项目特征] 1.名称:电视插座 2.安装方式:距地0.3m安装 [工作内容] 1.本体安装 2.底盒安装 | 个 | 26 |  | 35.75 | 929.5
6 | 030411006004 | 接线盒 | [项目特征] 1.名称:接线盒 2.规格:86型 3.安装形式:综合考虑 [工作内容] 1.本体安装 | 个 | 52 |  | 7.61 | 395.72
7 | 030507010001 | 闭路电视分配器 | [项目特征] 1.名称:闭路电视分配器 2.回路数:1分24 3.安装方式:距地2.2m安装 [工作内容] 1.本体安装 2.单体调试 | 台 | 1 |  | 3671.76 | 3671.76
8 | 030507010002 | 闭路电视放大器 | [项目特征] 1.名称:闭路电视放大器 2.类别:SB-7530MZ1 3.安装方式:距地2.2m安装 [工作内容] 1.本体安装 2.单体调试 | 台 | 1 |  | 1349.76 | 1349.76
本页小计 | [7 empty] | 6346.74
表-09
分部分项工程项目清单计价表
工程名称：弱电工程 | [5 empty] | 第 3 页 共 3 页
序号 | 项目编码 | 项目名称 | 项目特征 | 计量单位 | 工程量 |  | 金额（元）
[7 empty] | 综合单价 | 合价 | 其中:暂估价
9 | 030502003001 | 楼层光缆配线箱 | [项目特征] 1.名称:楼层光缆配线箱 2.材质:分纤箱48芯 3.安装方式:距地1.8m安装 [工作内容] 1.本体安装 2.底盒安装 | 个 | 1 |  | 771.03 | 771.03
10 | 030502003002 | 光缆交接箱 | [项目特征] 1.名称:光缆交接箱 2.材质:48芯 3.安装方式:距地1.8m安装 [工作内容] 1.本体安装 2.底盒安装 | 个 | 1 |  | 1244.35 | 1244.35
本页小计 | [7 empty] | 2015.38
合 计 | [7 empty] | 23739.97

## 表-09 施工技术措施项目清单计价表
表-09
施工技术措施项目清单计价表
工程名称：弱电工程 | [5 empty] | 第 1 页 共 1 页
序号 | 项目编码 | 项目名称 | 项目特征 | 计量单位 | 工程量 |  | 金额（元）
[7 empty] | 综合单价 | 合价 | 其中:暂估价
| 一 | 施工技术措施项目 | [5 empty] | 301.66
1 | 031301017004 | 脚手架搭拆 | [项目特征] 1.搭设方式:综合考虑 2.搭设高度:综合考虑 3.脚手架材质:综合考虑 [工作内容] 1.场内、场外材料搬运 2.搭、拆脚手架 3.拆除脚手架后材料的堆放 | 项 | 1 |  | 301.66 | 301.66
本页小计 | [7 empty] | 301.66
合 计 | [7 empty] | 301.66

## 表-10 施工组织措施项目清单计价表
表-10
施工组织措施项目清单计价表
工程名称：弱电工程 | [6 empty] | 第 1 页 共 1 页
序号 | 项目编码 | 项目名称 | 计算 基础 | 费率 (%) | 金额 (元) | 调整 费率 (%) |  | 调整后 金额 (元) | 备注
1 | 031302B02001 | 组织措施费 | (分部分项人工费+技术措施人工费-机械（爆破）土石方人工费-机械（爆破）土石方人工费-人工土石方人工费-人工土石方技术措施人工费)+(机械（爆破）土石方人工费+机械（爆破）土石方机械费+机械（爆破）土石方人工费+机械（爆破）土石方机械费)*0.048/费率+(人工土石方人工费+人工土石方技术措施人工费)*0.0222/费率 | 12.93 | 717.53
2 | 031302001001 | 安全文明施工费 | 分部分项人工费+人工价差_预算+技术措施人工费+技术措施人工价差_预算 | 19.23 | 1143.65
3 | 031302B03001 | 建设工程竣工档案编制费 | (分部分项人工费+技术措施人工费-机械（爆破）土石方人工费-机械（爆破）土石方人工费-人工土石方人工费-人工土石方技术措施人工费)+(机械（爆破）土石方人工费+机械（爆破）土石方机械费+机械（爆破）土石方人工费+机械（爆破）土石方机械费)*0.002/费率+(人工土石方人工费+人工土石方技术措施人工费)*0.0019/费率 | 2.14 | 118.76
合 计 |  |  |  |  | 1979.94
注：1.计算基础和费用标准按本市有关费用定额或文件执行。 2.根据施工方案计算的措施费，可不填写“计算基础”和“费率”的数值，只填写“金额”数值，但应在备注栏说明施工 方案出处或计算方法。

## 表-11 其他项目清单计价汇总表
表-11
其他项目清单计价汇总表
工程名称：弱电工程 |  |  |  | 第 1 页 共 1 页
序号 | 项目名称 | 计量单位 | 金额(元) |  | 备注
1 | 暂列金额 | 项 |  |  | 明细详见 表-11-1
2 | 暂估价 | 项
2.1 | 材料(工程设备)暂估价 | 项 | -- |  | 明细详见 表-11-2
2.2 | 专业工程暂估价 | 项 |  |  | 明细详见 表-11-3
3 | 计日工 | 项 |  |  | 明细详见 表-11-4
4 | 总承包服务费 | 项 |  |  | 明细详见 表-11-5
5 | 索赔与现场签证 | 项 |  |  | 明细详见 表-11-6
合 计 |  |  | 0
注：材料、设备暂估单价进入清单项目综合单价，此处不汇总。

## 表-12 规费、税金项目计价表
表-12
规费、税金项目计价表
工程名称：弱电工程 |  |  |  | 第 1 页 共 1 页
序号 | 项目名称 | 计算基础 | 费率(%) |  | 金额（元）
1 | 规费 | 专业工程规费（人）+机械（爆破）土石方规费（人+机）*0.072/费率+人工土石方规费（人）*0.082/费率 | 18 |  | 998.88
2 | 税金 | 2.1 + 2.2 + 2.3 |  |  | 2675.02
2.1 | 增值税 | 分部分项工程费+措施项目费+其他项目费+规费-甲供材料费 | 9 |  | 2431.84
2.2 | 附加税 | 增值税 | 10 |  | 243.18
2.3 | 环境保护税 | 按实计算
合计 |  |  |  |  | 3673.9

## 人材机价差表
人材机价差表
工程名称：弱电工程 | [7 empty] | 第 1 页 共 1 页
序号 | 编码 | 材料名称 | 规格 | 单位 | 数量 | 预算价(元) | 市场价(元) |  | 价差(元) | 价差合计(元) | 备注
1 | 000500040 | 电工综合工 |  | 工日 | 27.0207 | 125 | 134 |  | 9 | 243.19
2 | 000500060 | 智能化综合工 |  | 工日 | 14.0633 | 135 | 144 |  | 9 | 126.57
3 | 000500140 | 通信综合工 |  | 工日 | 1.498 | 125 | 144 |  | 19 | 28.46
| 合 计 | [8 empty] | 398.22