## Sheet1
垫江县裴兴镇双柏村管网延伸工程招标控制价
序号 | 名称 | 规格 | 单位 | 数量 | 单价（元） | 金额（元） | 安全生产费2.5%（元） | 备注
1 | 管材 | DN63PE1.6MPa | 米 | 3300 | 11.25 | 37125 |  | 《给水用聚乙烯（PE）管道系统第2部分：管材》（GB/T13663.2-2018），《给水用聚乙烯（PE）管道系统第3部分：管件》（GB/T13663.3-2018）的相关规定执行
|  | DN40PE1.6MPa | 米 | 2300 | 4.32 | 9936
|  | DN20PE1.6MPa | 米 | 5900 | 1.62 | 9558
2 | 管件 | PE110*63三通 | 个 | 1 | 21.6 | 21.6
|  | PE110法兰 | 套 | 2 | 43.2 | 86.4
|  | 100法兰钢垫 | 张 | 2 | 9 | 18
|  | 100闸阀 | 台 | 1 | 432 | 432
|  | 50法兰水表 | 台 | 1 | 405 | 405
|  | PE63法兰 | 套 | 2 | 31.5 | 63
|  | 50法兰钢垫 | 张 | 2 | 7.2 | 14.4
|  | PE63*40三通 | 个 | 15 | 3.6 | 54
|  | PE63*40直接 | 个 | 5 | 2.7 | 13.5
|  | PE63三通 | 个 | 6 | 5.85 | 35.1
|  | PE63外丝 | 个 | 15 | 18 | 270
|  | PE40外丝 | 个 | 30 | 10.8 | 324
|  | 50加密阀 | 台 | 7 | 67.5 | 472.5
|  | 32加密阀 | 台 | 15 | 49.5 | 742.5
|  | 50排气阀 | 台 | 3 | 198 | 594
|  | PE40接头 | 个 | 25 | 1.08 | 27
|  | PE63弯头 | 个 | 10 | 4.5 | 45
|  | PE40弯头 | 个 | 50 | 1.8 | 90
|  | PE20弯头 | 个 | 200 | 0.45 | 90
|  | PE40*20三通 | 个 | 40 | 1.35 | 54
|  | PE40*20直接 | 个 | 10 | 0.72 | 7.2
|  | PE20外丝 | 个 | 60 | 3.15 | 189
|  | PE20内丝 | 个 | 120 | 2.25 | 270
|  | PE20直接 | 个 | 50 | 0.45 | 22.5
|  | PE40三通 | 个 | 20 | 2.25 | 45
|  | 界桩 | 根 | 60 | 18 | 1080
3 | 开挖回填 | 40-63 | 米 | 5500 | 18 | 99000
4 | 混凝土恢复 | 40-63 | 立方 | 10 | 630 | 6300
5 | 闸阀井 | 400*400 | 座 | 18 | 351.9 | 6334.2 |  | 含铸铁井盖
|  | 800*800 | 座 | 1 | 818.1 | 818.1
| 表墙 | 18*80*1500 | 个 | 8 | 448.2 | 3585.6 |  | 4面搓沙
6 | 安装 | PE63 | 米 | 3300 | 5.4 | 17820
|  | PE40 | 米 | 2300 | 1.8 | 4140
|  | PE20 | 米 | 5900 | 0.9 | 5310
|  | 界桩 | 根 | 60 | 22.5 | 1350 |  | 200*300*300 混凝土固定
7 | 小计（元） |  |  |  |  | 206742.6 | 5168.57
9 | 招标限价(元） |  |  |  |  | 211911.17
说明1.以上单价含税费等
2.开挖回填是综合单价，不分土石方，（含堡坎拆除及恢复、公路、水沟、人行透水砖、坝子等拆除）。（在特殊地段宽度深度不足或超宽超深开挖，不扣减或增加工程量）
3.管道安装不限于管件、闸阀等安装
4.各种闸阀井墙体是一八墙砖混结构，含C15*10cm底板、内外搓沙、排水管及铸铁井盖（承重5吨）并固定等，是包干价
5.公路、水沟、院坝混凝土原貌恢复；镇支墩混凝土单价含制模、二次转运等。
6.工程数量据实结算。