## Sheet1
垫江县杠家镇凉水村、大石乡石良村管道改造工程招标控制价
序号 | 品名 | 材质 | 规格 | 单位 | 数量 | 单价（元 | 金额（元） | 安全生产费2.5%（元） | 备注
杠家凉水村
一 | 管材及配件
1 | 管材 | PE | 110*1.6Mpa | 米 | 195 | 31.5 | 6142.5 |  | 《给水用聚乙烯（PE）管道系统第2部分：管材》（GB/T13663.2-2018），《给水用聚乙烯（PE）管道系统第3部分：管件》（GB/T13663.3-2018）的相关规定执行
2 | 管材 | PE | 63*1.6Mpa | 米 | 800 | 11.7 | 9360
3 | 三通 | PE | 110*63 | 个 | 1 | 18 | 18
4 | 直变 | PE | 110*63 | 个 | 2 | 6.3 | 12.6
5 | 直变 | PE | 63*40 | 个 | 1 | 4.5 | 4.5
6 | 直变 | PE | 110*90 | 个 | 1 | 19.8 | 19.8
7 | 三通 | PE | 110 | 个 | 1 | 22.5 | 22.5
8 | 三通 | PE | 63*40 | 个 | 6 | 8.1 | 48.6
9 | 内丝 | PE | 63 | 个 | 2 | 13.5 | 27
10 | 内丝 | PE | 40 | 个 | 8 | 9 | 72
11 | 外丝 | PE | 63 | 个 | 2 | 28.8 | 57.6
12 | 外丝 | PE | 40 | 个 | 8 | 27 | 216
13 | 外丝 | PVC | 63 | 个 | 2 | 9 | 18
14 | 外丝 | PVC | 40 | 个 | 8 | 4.5 | 36
15 | 法兰 | PE | 110 | 套 | 2 | 61.2 | 122.4
16 | 法兰垫 | 钢垫 | 100 | 张 | 2 | 9 | 18
17 | 表前闸阀 |  | 100 | 个 | 1 | 441 | 441
18 | 表前闸阀 |  | 50 | 个 | 2 | 67.5 | 135
19 | 表前闸阀 |  | 32 | 个 | 4 | 49.5 | 198
20 | 螺丝 |  | 16*100 | 套 | 16 | 3.6 | 57.6
21 | 界桩 | PVC | 10*10*100 | 根 | 20 | 18 | 360
二 | 开挖回填 |  | 63-110 | 米 | 995 | 22.5 | 22387.5
三 | 管道安装 |  | 63-110 | 米 | 995 | 4.5 | 4477.5
四 | 混凝土 |  | C20 | ㎡ | 6 | 450 | 2700
五 | 闸阀井 |  | 600*600*600 | 个 | 6 | 540 | 3240 |  | 含铸铁井盖
六 | 搭头安装 |  | 25-110 |  |  |  | 2700
七 | 界桩安装 | 混凝土结构 | 30*30 | 根 | 20 | 27 | 540
小计（元） | [6 empty] | 53432.1 | 1335.8 | 2.5%
合计(元） | [6 empty] | 54767.9
大石石良村
序号 | 品名 | 材质 | 规格 | 单位 | 数量 | 单价（元 | 金额（元） | 安全生产费2.5%（元） | 备注
一 | 蓄水池 | 钢筋混凝土 | 50m³蓄水池 | 座 | 1 | 117000 | 117000 |  | 含自动启停设备
二 | 管材管件
1 | 水管 | PE | 90*1.6Mpa | 米 | 1100 | 25.2 | 27720 |  | 《给水用聚乙烯（PE）管道系统第2部分：管材》（GB/T13663.2-2018），《给水用聚乙烯（PE）管道系统第3部分：管件》（GB/T13663.3-2018）的相关规定执行
2 | 闸阀 | 加密阀 | 80 | 个 | 4 | 360 | 1440
3 | 弯头 | PE | 90 | 个 | 6 | 10.8 | 64.8
4 | 法兰 | PE | 90 | 套 | 3 | 47.7 | 143.1
5 | 法兰 | PVC | 90 | 套 | 1 | 36 | 36
6 | 法兰垫 | 钢垫 | 80 | 张 | 8 | 9 | 72
7 | 螺丝 |  | 16*100 | 套 | 70 | 3.6 | 252
8 | 接头 | PE | 90*50 | 个 | 1 | 4.5 | 4.5
9 | 法兰 | 铁 | 80 | 片 | 5 | 45 | 225
10 | 铁管 | 铁 | 100 | 米 | 3 | 90 | 270
11 | 界桩 | PVC | 10*10*100 | 根 | 11 | 18 | 198
三 | 开挖回填 | PE | 90 | 米 | 1100 | 22.5 | 24750
四 | 管道安装 | PE | 90 | 米 | 1100 | 7.2 | 7920
五 | 混凝土 | 镇墩 | C20 | 平方 | 4 | 450 | 1800
六 | 闸阀井 |  | 600*600 | 座 | 3 | 540 | 1620 |  | 含铸铁井盖
七 | 界桩安装 | 混凝土结构 | 30*30 | 根 | 11 | 27 | 297
小计（元） | [6 empty] | 183812.4 | 4595.31
合计（元） | [6 empty] | 188407.71
招标限价(元） | [6 empty] | 243175.62
说明1.以上单价含税费等
2.开挖回填是综合单价，不分土石方，（含堡坎拆除及恢复、公路、水沟、人行透水砖、坝子等拆除）。（在特殊地段宽度深度不足或超宽超深开挖，不扣减或增加工程量）
3.管道安装不限于管件、闸阀等安装
4.各种闸阀井墙体是一八墙砖混结构，含C15*10cm底板、内外搓沙、排水管及铸铁井盖（承重5吨）并固定等，是包干价
5.公路、水沟、院坝混凝土原貌恢复；镇支墩混凝土单价含制模、二次转运等。
6.工程数量据实结算。