## 封-2 招标控制价
| 汽摩产业园雨水管网及屋面修复改造项目 | [5 empty] | 工程 | 封-2
招标控制价
招标控制价(小写)： |  |  | 40490.15
(大写)： |  |  | 肆万零肆佰玖拾元壹角伍分
其中:安全文明施工费用(小写): |  |  |  | 1304.68
(大写)： |  |  |  | 壹仟叁佰零肆元陆角捌分
招 标 人： |  |  |  |  | 工程造价 咨 询 人：
|  | (单位盖章) |  |  |  | (单位资质专用章)
法定代表人 或其授权人： |  |  |  |  | 法定代表人 或其授权人：
|  | (签字或盖) |  |  |  | (签字或盖章)
编 制 人： |  |  |  |  | 审 核 人：
|  | (造价人员签字盖专用章) |  |  |  | (造价工程师签字盖专用章)
时 间： 年 月 日

## 表-02 建设项目招标控制价汇总表
表-02
建设项目招标控制价汇总表
工程名称：汽摩产业园雨水管网及屋面修复改造项目 |  |  |  |  | 第 1 页 共 1 页
序号 | 单项工程名称 | 金 额 (元) | 其 中
|  |  | 暂估价 (元) | 安全文明 施工费 (元) |  | 规 费 (元)
1 | 汽摩产业园雨水管网及屋面修复改造项目 | 40490.15 |  | 1304.68 |  | 609.69
合 计 |  | 40490.15 |  | 1304.68 |  | 609.69
注：本表适用于建设项目招标控制价或投标报价的汇总。暂估价包括分部分项工程中的暂估价和专业工程暂估价。

## 表-03 单项工程招标控制价汇总表【汽摩产业园雨水管网及屋
表—03
单项工程招标控制价汇总表
工程名称：汽摩产业园雨水管网及屋面修复改造项目 |  |  |  |  | 第 1 页 共 1 页
序号 | 单位工程名称 | 金 额 （元） | 其 中
|  |  | 暂估价 （元） | 安全文明 施工费 （元） |  | 规 费 （元）
1 | 雨水管网改造 | 8934.51 |  | 237.55 |  | 150.43
2 | 屋面整改 | 31555.64 |  | 1067.13 |  | 459.26
合 计 |  | 40490.15 |  | 1304.68 |  | 609.69
注：本表适用于单项工程招标控制价或投标报价的汇总。暂估价包括分部分项工程中的暂估价和专业工程暂估价。

## 表-04 单位工程招标控制价汇总表【雨水管网改造】
表-04
单位工程招标控制价汇总表
工程名称：雨水管网改造 |  |  | 第 1 页 共 1 页
序号 | 汇总内容 | 金额(元) |  | 其中：暂估价(元)
1 | 分部分项工程费 | 7602.94
1.1 | D市政工程 | 7602.94
2 | 措施项目费 | 376.3
2.1 | 其中：安全文明施工费 | 237.55
3 | 其他项目费
4 | 规费 | 150.43 |  | －
5 | 税金 | 804.84 |  | －
投标报价合计=1+2+3+4+5 |  | 8,934.51
注：1.本表适用于单位工程招标控制价或投标报价的汇总，如无单位工程划分，单项工程也使用本表汇总。 2.分部分项工程、措施项目中暂估价中应填写材料、工程设备暂估价，其他项目中暂估价应填写专业工程暂估价。

## 表-08 措施项目汇总表【雨水管网改造】
表-08
措施项目汇总表
工程名称：雨水管网改造 |  |  | 第 1 页 共 1 页
序号 | 项目名称 | 金额(元)
|  | 合价 |  | 其中：暂估价
2 | 施工组织措施项目 | 376.3
2.1 | 其中：安全文明施工费 | 237.55
2.2 | 建设工程竣工档案编制费 | 6.16
措施项目费合计=1+2 |  | 376.3

## 表-09 分部分项工程项目清单计价表【雨水管网改造】
表-09
分部分项工程项目清单计价表
工程名称：雨水管网改造 | [5 empty] | 第 1 页 共 5 页
序号 | 项目编码 | 项目名称 | 项目特征 | 计量单位 | 工程量 |  | 金额（元）
[7 empty] | 综合单价 | 合价 | 其中:暂估价
| D | 市政工程
1 | 041001001001 | 拆除沥青路面 | [项目特征] 1.材质:以现场实际情况综合考虑 2.厚度:以现场实际情况综合考虑 [工作内容] 1.拆除、清理 2.运输 | m2 | 17.64 |  | 8.73 | 154
2 | 041001003001 | 拆除基层 | [项目特征] 1.材质:以现场实际情况综合考虑 2.厚度:以现场实际情况综合考虑 3.部位:路面基层 [工作内容] 1.拆除、清理 2.运输 | m2 | 17.64 |  | 12.13 | 213.97
3 | 040101002001 | 挖沟槽土石方 | [项目特征] 1.土石类别:综合考虑 2.挖土深度:综合考虑 3.开挖方式:综合考虑 4.场内运距:就近堆放统一弃置 5.其他:包含需更换管道的拆除 6.机械进出场:综合考虑 [工作内容] 1.排地表水 2.土石方开挖 3.围护(挡土板)及拆除 4.基底钎探 5.场内运输 | m3 | 33.52 |  | 5.21 | 174.64
4 | 040101003001 | 挖基坑土石方 | [项目特征] 1.土石类别:综合考虑 2.挖土深度:综合考虑 3.开挖方式:综合考虑 4.场内运距:就近堆放统一弃置 5.机械进出场:综合考虑 [工作内容] 1.排地表水 2.土方开挖 3.围护(挡土板)及拆除 4.基底钎探 5.场内运输 | m3 | 5.71 |  | 5.73 | 32.72
本页小计 | [7 empty] | 575.33
表-09
分部分项工程项目清单计价表
工程名称：雨水管网改造 | [5 empty] | 第 2 页 共 5 页
序号 | 项目编码 | 项目名称 | 项目特征 | 计量单位 | 工程量 |  | 金额（元）
[7 empty] | 综合单价 | 合价 | 其中:暂估价
5 | 040103001001 | 回填方 | [项目特征] 1.密实度要求:满足规范要求 2.填方材料品种:满足规范要求 3.填方粒径要求:满足规范要求 4.填方来源、运距:利用现场开挖的土石方，不足时施工单位自行考虑回填料来源，不再单独计算费用 [工作内容] 1.运输 2.回填 3.压实 | m3 | 34.57 |  | 8.71 | 301.1
6 | 040103002001 | 余方弃置 | [项目特征] 1.废弃料品种:现场一切废弃物 2.运距:综合考虑 [工作内容] 1.余方点装料运输至弃置点 | m3 | 9.95 |  | 15.98 | 159
7 | 040501004001 | 铺设双壁波纹管 | [项目特征] 1.输送介质:综合考虑 2.材质及规格:双壁波纹管DN800 SN8 3.连接形式:综合考虑 4.铺设深度:满足现场使用需求 5.管道检验及试验要求:满足相关规范要求 [工作内容] 1.管道铺设 2.管道检验及试验 | m | 14.7 |  | 166.27 | 2444.17
本页小计 | [7 empty] | 2904.27
表-09
分部分项工程项目清单计价表
工程名称：雨水管网改造 | [5 empty] | 第 3 页 共 5 页
序号 | 项目编码 | 项目名称 | 项目特征 | 计量单位 | 工程量 |  | 金额（元）
[7 empty] | 综合单价 | 合价 | 其中:暂估价
8 | 040504001001 | 新建检查井 | [项目特征] 1.垫层、基础材质及厚度:100mm厚C20混凝土 2.砌筑材料品种、规格、强度等级:MU10烧结页岩实心砖 3.勾缝、抹面要求:满足规范要求 4.盖板材质、规格:Φ700重型球墨铸铁井圈、井盖 5.防渗、防水要求:满足规范要求 [工作内容] 1.垫层铺筑 2.模板制作、安装、拆除 3.混凝土拌和、运输、浇筑、养护 4.砌筑、勾缝、抹面 5.井圈、井盖安装 6.盖板安装 7.踏步安装 8.防水、止水 | 座 | 1 |  | 1243.4 | 1243.4
9 | 040202015001 | 水泥稳定碎(砾)石 | [项目特征] 1.水泥含量:4% 2.石料规格:满足规范要求 3.厚度:20cm [工作内容] 1.拌和 2.运输 3.铺筑 4.找平 5.碾压 6.养护 | m2 | 17.64 |  | 51.11 | 901.58
10 | 040203003001 | 透层、粘层 | [项目特征] 1.材料品种:粘结油 2.喷油量:0.4kg/m2 [工作内容] 1.清理下承面 2.喷油、布料 | m2 | 17.64 |  | 1.32 | 23.28
本页小计 | [7 empty] | 2168.26
表-09
分部分项工程项目清单计价表
工程名称：雨水管网改造 | [5 empty] | 第 4 页 共 5 页
序号 | 项目编码 | 项目名称 | 项目特征 | 计量单位 | 工程量 |  | 金额（元）
[7 empty] | 综合单价 | 合价 | 其中:暂估价
11 | 040203006001 | 中粒式沥青层 | [项目特征] 1.沥青品种:改性沥青 2.沥青混凝土种类:商品沥青 3.石料粒径:满足规范要求 4.掺和料:满足规范要求 5.厚度:6cm [工作内容] 1.清理下承面 2.拌和、运输 3.摊铺、整型 4.压实 | m2 | 17.64 |  | 55.43 | 977.79
12 | 040203006002 | 细粒式沥青层 | [项目特征] 1.沥青品种:改性沥青 2.沥青混凝土种类:商品沥青 3.石料粒径:满足规范要求 4.掺和料:满足规范要求 5.厚度:4cm [工作内容] 1.清理下承面 2.拌和、运输 3.摊铺、整型 4.压实 | m2 | 17.64 |  | 40.48 | 714.07
13 | 040203004001 | 封层 | [项目特征] 1.材料品种:沥青 2.喷油量:1.0kg/m2 [工作内容] 1.清理下承面 2.喷油、布料 3.压实 | m2 | 17.64 |  | 4.78 | 84.32
14 | 050101006001 | 绿化草皮拆除 | [项目特征] 1.草皮种类:以现场情况综合考虑 [工作内容] 1.除草 2.废弃物运输 3.场地清理 | m2 | 5 |  | 1.83 | 9.15
本页小计 | [7 empty] | 1785.33
表-09
分部分项工程项目清单计价表
工程名称：雨水管网改造 | [5 empty] | 第 5 页 共 5 页
序号 | 项目编码 | 项目名称 | 项目特征 | 计量单位 | 工程量 |  | 金额（元）
[7 empty] | 综合单价 | 合价 | 其中:暂估价
15 | 050102012001 | 绿化草皮恢复 | [项目特征] 1.草皮种类:与原草皮一致 2.铺种方式:满铺 3.养护期:一年 [工作内容] 1.起挖 2.运输 3.铺底砂(土) 4.栽植 5.养护 | m2 | 5 |  | 33.95 | 169.75
本页小计 | [7 empty] | 169.75
合 计 | [7 empty] | 7602.94

## 表-09 施工技术措施项目清单计价表【雨水管网改造】
表-09
施工技术措施项目清单计价表
工程名称：雨水管网改造 | [5 empty] | 第 1 页 共 1 页
序号 | 项目编码 | 项目名称 | 项目特征 | 计量单位 | 工程量 |  | 金额（元）
[7 empty] | 综合单价 | 合价 | 其中:暂估价
本页小计
合 计

## 表-10 施工组织措施项目清单计价表【雨水管网改造】
表-10
施工组织措施项目清单计价表
工程名称：雨水管网改造 | [6 empty] | 第 1 页 共 1 页
序号 | 项目编码 | 项目名称 | 计算 基础 | 费率 (%) | 金额 (元) | 调整 费率 (%) |  | 调整后 金额 (元) | 备注
1 | 041109B24001 | 组织措施费 | (分部分项人工费+分部分项机械费+技术措施人工费+技术措施机械费-机械（爆破）土石方人工费-机械（爆破）土石方机械费-机械（爆破）土石方人工费-机械（爆破）土石方机械费-人工土石方人工费-人工土石方技术措施人工费-人工土石方机械费-人工土石方技术措施机械费)+(机械（爆破）土石方人工费+机械（爆破）土石方机械费+机械（爆破）土石方人工费+机械（爆破）土石方机械费)*0.048/费率+(人工土石方人工费+人工土石方技术措施人工费)*0.0222/费率 | 13.31 | 132.59
2 | 041109001001 | 安全文明施工费 | 税前合计 | 3.01 | 237.55
3 | 041109B23001 | 建设工程竣工档案编制费 | (分部分项人工费+分部分项机械费+技术措施人工费+技术措施机械费-机械（爆破）土石方人工费-机械（爆破）土石方机械费-机械（爆破）土石方人工费-机械（爆破）土石方机械费-人工土石方人工费-人工土石方技术措施人工费-人工土石方机械费-人工土石方技术措施机械费)+(机械（爆破）土石方人工费+机械（爆破）土石方机械费+机械（爆破）土石方人工费+机械（爆破）土石方机械费)*0.002/费率+(人工土石方人工费+人工土石方技术措施人工费)*0.0019/费率 | 0.59 | 6.16
合 计 |  |  |  |  | 376.3
注：1.计算基础和费用标准按本市有关费用定额或文件执行。 2.根据施工方案计算的措施费，可不填写“计算基础”和“费率”的数值，只填写“金额”数值，但应在备注栏说明施工 方案出处或计算方法。

## 表-11 其他项目清单计价汇总表【雨水管网改造】
表-11
其他项目清单计价汇总表
工程名称：雨水管网改造 |  |  |  | 第 1 页 共 1 页
序号 | 项目名称 | 计量单位 | 金额(元) |  | 备注
1 | 暂列金额 | 项 |  |  | 明细详见 表-11-1
2 | 暂估价 | 项
2.1 | 材料(工程设备)暂估价 | 项 | -- |  | 明细详见 表-11-2
2.2 | 专业工程暂估价 | 项 |  |  | 明细详见 表-11-3
3 | 计日工 | 项 |  |  | 明细详见 表-11-4
4 | 总承包服务费 | 项 |  |  | 明细详见 表-11-5
5 | 索赔与现场签证 | 项 |  |  | 明细详见 表-11-6
合 计 |  |  | 0
注：材料、设备暂估单价进入清单项目综合单价，此处不汇总。

## 表-12 规费、税金项目计价表【雨水管网改造】
表-12
规费、税金项目计价表
工程名称：雨水管网改造 |  |  |  | 第 1 页 共 1 页
序号 | 项目名称 | 计算基础 | 费率(%) |  | 金额（元）
1 | 规费 | 专业工程规费（人+机）+机械（爆破）土石方规费（人+机）*0.072/费率+人工土石方规费（人）*0.082/费率 | 11.46 |  | 150.43
2 | 税金 | 2.1 + 2.2 + 2.3 |  |  | 804.84
2.1 | 增值税 | 分部分项工程费+措施项目费+其他项目费+规费-甲供材料费 | 9 |  | 731.67
2.2 | 附加税 | 增值税 | 10 |  | 73.17
2.3 | 环境保护税 | 按实计算
合计 |  |  |  |  | 955.27

## 表-04 单位工程招标控制价汇总表【屋面整改】
表-04
单位工程招标控制价汇总表
工程名称：屋面整改 |  |  | 第 1 页 共 1 页
序号 | 汇总内容 | 金额(元) |  | 其中：暂估价(元)
1 | 分部分项工程费 | 26895.01
1.1 | A建筑工程 | 26895.01
2 | 措施项目费 | 1358.78
2.1 | 其中：安全文明施工费 | 1067.13
3 | 其他项目费
4 | 规费 | 459.26 |  | －
5 | 税金 | 2842.59 |  | －
投标报价合计=1+2+3+4+5 |  | 31,555.64
注：1.本表适用于单位工程招标控制价或投标报价的汇总，如无单位工程划分，单项工程也使用本表汇总。 2.分部分项工程、措施项目中暂估价中应填写材料、工程设备暂估价，其他项目中暂估价应填写专业工程暂估价。

## 表-08 措施项目汇总表【屋面整改】
表-08
措施项目汇总表
工程名称：屋面整改 |  |  | 第 1 页 共 1 页
序号 | 项目名称 | 金额(元)
|  | 合价 |  | 其中：暂估价
2 | 施工组织措施项目 | 1358.78
2.1 | 其中：安全文明施工费 | 1067.13
2.2 | 建设工程竣工档案编制费 | 18.52
措施项目费合计=1+2 |  | 1358.78

## 表-09 分部分项工程项目清单计价表【屋面整改】
表-09
分部分项工程项目清单计价表
工程名称：屋面整改 | [5 empty] | 第 1 页 共 3 页
序号 | 项目编码 | 项目名称 | 项目特征 | 计量单位 | 工程量 |  | 金额（元）
[7 empty] | 综合单价 | 合价 | 其中:暂估价
| A | 建筑工程
1 | 011607002001 | 拆除防水卷材 | [项目特征] 1.防水层种类:以现场情况综合考虑 2.附着物种类:综合考虑 3.场内运距:综合考虑，合理堆放，统一弃置 4.计量说明:按铲除部位的面积计算 [工作内容] 1.拆除 2.控制扬尘 3.清理 4.场内运输 |  | 650.6 |  | 1.19 | 774.21
2 | 011612001001 | 拆除排水管 | [项目特征] 1.管道种类、材质:综合考虑 2.管道上的附着物种类:综合考虑 3.场内运距:综合考虑，合理堆放，统一弃置 [工作内容] 1.拆除 2.控制扬尘 3.清理 4.场内运输 | m | 63 |  | 5.99 | 377.37
3 | 011707B07001 | 建筑垃圾清运 | [项目特征] 1.种类:现场一切弃置物 2.运输距离:综合考虑 3.处置方式:综合考虑，包含在综合单价中，具体由投标人自行考虑处置方式 [工作内容] 1.运输 2.弃渣 | m3 | 3.2 |  | 7.65 | 24.48
本页小计 | [7 empty] | 1176.06
表-09
分部分项工程项目清单计价表
工程名称：屋面整改 | [5 empty] | 第 2 页 共 3 页
序号 | 项目编码 | 项目名称 | 项目特征 | 计量单位 | 工程量 |  | 金额（元）
[7 empty] | 综合单价 | 合价 | 其中:暂估价
4 | 010902001001 | 屋面卷材防水 | [项目特征] 1.前期内容:屋面垃圾清理、冲洗 2.卷材品种、规格、厚度:4mm厚SBS改性沥青防水卷材 3.防水层数:1层 4.防水层做法:热熔，墙裙底部卷材上翻500mm 5.附加层:原屋面分隔缝处另做300mm宽防水层，综合考虑计入综合单价，不再单独计费（屋面防水搭接及附加层用量不另行计算，在综合单价中考虑） 6.计量说明:按设计图示尺寸以面积计算。1.斜屋顶（不包括平屋顶找坡）按斜面积计算，平屋顶按水平投影面积计算；2.不扣除房上烟囱、风帽底座、风道、屋面小气窗和斜沟所占面积；3.屋面的女儿墙、伸缩缝和天窗等处的弯起部分，并入屋面工程量内。 [工作内容] 1.基层处理 2.刷底油 3.附加层铺设 4.铺油毡卷材、接缝 | m2 | 650.6 |  | 36.46 | 23720.88
5 | 010902004001 | PVC-U排水管 DN110 | [项目特征] 1.排水管品种、规格:PVC-U排水管 DN110 [工作内容] 1.排水管及配件安装、固定 | m | 63 |  | 25.09 | 1580.67
6 | 010103001001 | 水表井周边回填 | [项目特征] 1.密实度要求:满足规范要求 2.填方材料品种:满足规范要求 3.填方粒径要求:满足规范要求 4.填方来源、运距:投标人自行提供填料 [工作内容] 1.运输 2.回填 3.压实 | m3 | 15 |  | 8.71 | 130.65
本页小计 | [7 empty] | 25432.2
表-09
分部分项工程项目清单计价表
工程名称：屋面整改 | [5 empty] | 第 3 页 共 3 页
序号 | 项目编码 | 项目名称 | 项目特征 | 计量单位 | 工程量 |  | 金额（元）
[7 empty] | 综合单价 | 合价 | 其中:暂估价
7 | 040203007001 | 水表井周边混凝土浇筑 | [项目特征] 1.垫层:50mm厚粒径为20-30碎石 2.面层:10cm厚混凝土 3.混凝土强度等级:C20 4.混凝土种类:商品砼 [工作内容] 1.碎石铺设 2.混凝土拌和、运输、浇筑、养护 3.模板制作、安装、拆除 | m2 | 5 |  | 57.35 | 286.75
本页小计 | [7 empty] | 286.75
合 计 | [7 empty] | 26895.01

## 表-09 施工技术措施项目清单计价表【屋面整改】
表-09
施工技术措施项目清单计价表
工程名称：屋面整改 | [5 empty] | 第 1 页 共 1 页
序号 | 项目编码 | 项目名称 | 项目特征 | 计量单位 | 工程量 |  | 金额（元）
[7 empty] | 综合单价 | 合价 | 其中:暂估价
本页小计
合 计

## 表-10 施工组织措施项目清单计价表【屋面整改】
表-10
施工组织措施项目清单计价表
工程名称：屋面整改 | [6 empty] | 第 1 页 共 1 页
序号 | 项目编码 | 项目名称 | 计算 基础 | 费率 (%) | 金额 (元) | 调整 费率 (%) |  | 调整后 金额 (元) | 备注
1 | 011707B16001 | 组织措施费 | (分部分项人工费+分部分项机械费+技术措施人工费+技术措施机械费-机械（爆破）土石方人工费-机械（爆破）土石方机械费-机械（爆破）土石方人工费-机械（爆破）土石方机械费-人工土石方人工费-人工土石方技术措施人工费-人工土石方机械费-人工土石方技术措施机械费)+(机械（爆破）土石方人工费+机械（爆破）土石方机械费+机械（爆破）土石方人工费+机械（爆破）土石方机械费)*0.048/费率+(人工土石方人工费+人工土石方技术措施人工费)*0.0222/费率 | 6.2 | 273.13
2 | 011707001001 | 安全文明施工费 | 税前合计 | 3.86 | 1067.13
3 | 011707B15001 | 建设工程竣工档案编制费 | (分部分项人工费+分部分项机械费+技术措施人工费+技术措施机械费-机械（爆破）土石方人工费-机械（爆破）土石方机械费-机械（爆破）土石方人工费-机械（爆破）土石方机械费-人工土石方人工费-人工土石方技术措施人工费-人工土石方机械费-人工土石方技术措施机械费)+(机械（爆破）土石方人工费+机械（爆破）土石方机械费+机械（爆破）土石方人工费+机械（爆破）土石方机械费)*0.002/费率+(人工土石方人工费+人工土石方技术措施人工费)*0.0019/费率 | 0.42 | 18.52
合 计 |  |  |  |  | 1358.78
注：1.计算基础和费用标准按本市有关费用定额或文件执行。 2.根据施工方案计算的措施费，可不填写“计算基础”和“费率”的数值，只填写“金额”数值，但应在备注栏说明施工 方案出处或计算方法。

## 表-11 其他项目清单计价汇总表【屋面整改】
表-11
其他项目清单计价汇总表
工程名称：屋面整改 |  |  |  | 第 1 页 共 1 页
序号 | 项目名称 | 计量单位 | 金额(元) |  | 备注
1 | 暂列金额 | 项 |  |  | 明细详见 表-11-1
2 | 暂估价 | 项
2.1 | 材料(工程设备)暂估价 | 项 | -- |  | 明细详见 表-11-2
2.2 | 专业工程暂估价 | 项 |  |  | 明细详见 表-11-3
3 | 计日工 | 项 |  |  | 明细详见 表-11-4
4 | 总承包服务费 | 项 |  |  | 明细详见 表-11-5
5 | 索赔与现场签证 | 项 |  |  | 明细详见 表-11-6
合 计 |  |  | 0
注：材料、设备暂估单价进入清单项目综合单价，此处不汇总。

## 表-12 规费、税金项目计价表【屋面整改】
表-12
规费、税金项目计价表
工程名称：屋面整改 |  |  |  | 第 1 页 共 1 页
序号 | 项目名称 | 计算基础 | 费率(%) |  | 金额（元）
1 | 规费 | 专业工程规费（人+机）+机械（爆破）土石方规费（人+机）*0.072/费率+人工土石方规费（人）*0.082/费率 | 10.32 |  | 459.26
2 | 税金 | 2.1 + 2.2 + 2.3 |  |  | 2842.59
2.1 | 增值税 | 分部分项工程费+措施项目费+其他项目费+规费-甲供材料费 | 9 |  | 2584.17
2.2 | 附加税 | 增值税 | 10 |  | 258.42
2.3 | 环境保护税 | 按实计算
合计 |  |  |  |  | 3301.85