## 工程量清单
工程量清单
工程名称：垫江县殡仪馆骨灰堂绿化及配套工程项目
序号 | 项目名称 | 项目特征 | 计量单位 | 工程量 | 综合单价 | 合价 | 备注
一、建筑工程
1 | 池塘清塘 | [项目特征] 1.挖掘深度:详设计 2.场内运距:综合考虑 [工作内容] 1.开挖 2.场内运输 | m3 | 308.84 | 6.7628 | 2088.6232
2 | 余方弃置（起运1km） | [项目特征] 1.废弃料品种:土石综合（含池塘淤泥、废弃植被等） 2.运距:起运1km计算 [工作内容] 1.余方点装料运输至弃置点 | m3 | 443.64 | 16.324 | 7241.9794
3 | 余方弃置（增运9km） | [项目特征] 1.废弃料品种:土石综合（含池塘淤泥、废弃植被等） 2.运距:增运9km计算，结算时按实计算 [工作内容] 1.余方点装料运输至弃置点 | m3 | 443.64 | 46.9898 | 20846.5549
4 | 渣场处置费 | [项目特征] 1.弃渣场:施工方单位自行考虑 2.渣场处置费:投标人自行综合考虑 3.其他:以综合考虑装车费、运输费、平整费、运输办证费、停车费等 [工作内容] 1.余方点装料运输至弃置点 | m3 | 443.64 | 6.36 | 2821.5504
5 | 植被清除 | [项目特征] 1.植被类别:综合考虑 [工作内容] 1.砍伐 2.打捆 3.运输 | m2 | 896.5 | 1.7278 | 1548.9727
6 | 花池拆除 | [项目特征] 1.砌体名称:花池 2.砌体材质:综合考虑 3.拆除高度:详设计 4.拆除砌体的截面尺寸:综合考虑 5.砌体表面的附着物种类:综合考虑 6.场内运距:综合考虑 [工作内容] 1.拆除 2.控制扬尘 3.清理 4.场内运输 | m3 | 10.88 | 92.5168 | 1006.5828
7 | 碾压路基 | [项目特征] 1.部位:新增路面 2.范围:详设计 3.压实度:≥0.94 [工作内容] 1.放样 2.整修路拱 3.碾压成型 | m2 | 93.45 | 5.088 | 475.4736
8 | 6%水泥稳定级配碎石基层 | [项目特征] 1.水泥含量:6% 2.石料规格:水泥稳定级配碎石 3.厚度:400mm 4.压实度:≥0.97 [工作内容] 1.拌和 2.运输 3.铺筑 4.找平 5.碾压 6.养护 | m2 | 93.45 | 116.9816 | 10931.9305
9 | 1.0L/m乳化沥青透层 | [项目特征] 1.材料品种:乳化沥青透层 2.喷油量:1.0L/m [工作内容] 1.清理下承面 2.喷油、布料 | m2 | 93.45 | 5.1834 | 484.3887
10 | 封层 | [项目特征] 1.材料品种:改性乳化沥青稀浆封层 2.厚度:7mm [工作内容] 1.清理下承面 2.喷油、布料 3.压实 | m2 | 93.45 | 7.2822 | 680.5216
11 | 中粒式密级配普通沥青混凝土AC-20C | [项目特征] 1.沥青品种:中粒式密级配普通沥青混凝土 2.沥青混凝土种类:AC-20C 3.厚度:60mm 4.压实度:≥0.95 [工作内容] 1.清理下承面 2.拌和、运输 3.摊铺、整型 4.压实 | m2 | 93.45 | 63.5258 | 5936.486
12 | 0.5L/m乳化沥青粘层 | [项目特征] 1.材料品种:乳化沥青粘层 2.喷油量:0.5L/m [工作内容] 1.清理下承面 2.喷油、布料 | m2 | 93.45 | 3.2012 | 299.1521
13 | 改性沥青玛蹄脂碎石SMA-13 | [项目特征] 1.沥青品种:改性沥青玛蹄脂碎石 2.沥青混凝土种类:SMA-13 3.厚度:40mm 4.压实度:≥0.95 [工作内容] 1.清理下承面 2.拌和、运输 3.摊铺、整型 4.压实 | m2 | 93.45 | 48.9402 | 4573.4617
14 | 500*500*20芝麻白花岗石烧面 | [项目特征] 1.块料品种、规格:500*500*20芝麻白花岗石烧面 2.粘接层材料品种、厚度:30mm1:3水泥砂浆 [工作内容] 1.基础、垫层铺筑 2.块料铺设 | m2 | 475.94 | 175.3452 | 83453.7945
15 | 仿木栏杆 | [项目特征] 1.围栏高度:1.2米 2.混凝土强度等级:详设计 3.表面涂敷材料种类:详设计 [工作内容] 1.制作 2.运输 3.安装 4.砂浆制作、运输 5.接头灌缝、养护 | m | 146.34 | 242.7718 | 35527.2252
16 | 挡土墙 | [项目特征] 1.混凝土种类:商品砼 2.混凝土强度等级:C25 3.模板:综合考虑 [工作内容] 1.模板及支架(撑)制作、安装、拆除、堆放、运输及清理模内杂物、刷隔离剂等 2.混凝土制作、运输、浇筑、振捣、养护 | m3 | 3.21 | 998.6472 | 3205.6575
17 | 300x150x30青石丁毛面工字纹 | [项目特征] 1.基层类型、部位:挡墙 2.安装方式:25厚1:3水泥砂浆结合层 3.面层材料品种、规格、颜色:300x150x30青石丁毛面工字纹 [工作内容] 1.基层清理 2.砂浆制作、运输 3.面层安装 4.嵌缝 5.刷防护材料 6.磨光、酸洗、打蜡 | m2 | 30.77 | 293.3232 | 9025.5549
18 | 墙面涂膜防水 | [项目特征] 1.防水膜品种:聚氨酯防水涂料 2.涂膜厚度、遍数:3mm [工作内容] 1.基层处理 2.刷基层处理剂 3.铺布、喷涂防水层 | m2 | 30.77 | 85.966 | 2645.1738
19 | 现浇构件钢筋φ10mm以上 | [项目特征] 1.钢筋种类、规格:φ10mm以上 [工作内容] 1.钢筋制作、运输 2.钢筋安装 3.焊接(绑扎) | t | 0.261 | 4636.6096 | 1210.1551
20 | 现浇构件钢筋φ10mm以内 | [项目特征] 1.钢筋种类、规格:φ10mm以内 [工作内容] 1.钢筋制作、运输 2.钢筋安装 3.焊接(绑扎) | t | 0.128 | 5158.8186 | 660.3288
21 | 挖沟槽土石方 | [项目特征] 1.土壤类别:土石综合考虑 2.开挖方式:机械开挖 3.挖土深度:详设计 4.场内运距:投标人自行综合考虑 [工作内容] 1.排地表水 2.土方开挖 3.围护(挡土板)及拆除 4.基底钎探 5.场内运输 | m3 | 6.48 | 6.7098 | 43.4795
22 | 回填土石方 | [项目特征] 1.密实度要求:满足设计及规范要求 2.填方材料品种:土方 3.填方粒径要求:满足设计及规范要求 4.填方来源、运距:投标人自行综合考虑 [工作内容] 1.运输 2.回填 3.压实 | m3 | 3.9 | 41.87 | 163.293
23 | 条形基础 | [项目特征] 1.混凝土种类:商品砼 2.混凝土强度等级:C30 3.模板:综合考虑 [工作内容] 1.模板及支撑制作、安装、拆除、堆放、运输及清理模内杂物、刷隔离剂等 2.混凝土制作、运输、浇筑、振捣、养护 | m3 | 2.22 | 699.3668 | 1552.5943
24 | 基础垫层 | [工作内容] 1.模板及支撑制作、安装、拆除、堆放、运输及清理模内杂物、刷隔离剂等 2.混凝土制作、运输、浇筑、振捣、养护 | m3 | 0.36 | 572.4 | 206.064
25 | 钢板楼板 | [项目特征] 1.钢材品种、规格:YXB65-185-555(B)-0.91 2.螺栓种类:满足设计及规范要求 3.除锈要求:满足设计及规范要求 4.防火要求:满足设计及规范要求 5.探伤要求:满足设计及规范要求 6.油漆种类及遍数:满足设计及规范要求 7.运输距离:投标人自行综合考虑 [工作内容] 1.制作 2.运输 3.拼装 4.安装 5.探伤 6.油漆 | m2 | 28.75 | 83.1782 | 2391.3733
26 | 钢板砼 | [项目特征] 1.混凝土种类:商品砼 2.混凝土强度等级:C30 [工作内容] 1.混凝土制作、运输、浇筑、振捣、养护 | m3 | 3.45 | 514.842 | 1776.2049
27 | 钢梁 | [项目特征] 1.梁类型:Q235B热轧H型钢 2.钢材品种、规格:HN496X199(H496X199X9X14) 3.螺栓种类:满足设计及规范要求 4.探伤要求:满足设计及规范要求 5.除锈要求:喷珠砂后生赤锈 6.防火要求:满足设计及规范要求 7.油漆种类及遍数:满足设计及规范要求 8.运输距离:投标人自行综合考虑 [工作内容] 1.制作 2.运输 3.拼装 4.安装 5.探伤 6.刷油漆 | t | 3.021 | 7846.438 | 23704.0892
28 | 高强螺栓 | [项目特征] 1.材料种类:10.9级摩擦型高强度螺栓连接 2.材料规格:M20 [工作内容] 1.制作 2.运输 3.安装 | 套 | 120 | 10.494 | 1259.28
29 | UPVC排污管DN150 | [项目特征] 1.介质:排污水 2.材质、规格:UPVC排污管DN150 3.连接形式:粘接 4.阻火圈设计要求:满足设计及规范要求 5.压力试验及吹、洗设计要求:满足设计及规范要求 6.警示带形式:满足设计及规范要求 [工作内容] 1.管道安装 2.管件安装 3.塑料卡固定 4.阻火圈安装 5.压力试验 6.吹扫、冲洗 7.警示带铺设 | m | 102.55 | 50.721 | 5201.4385
30 | 管道支吊架 | [项目特征] 1.材质:镀锌角钢L75*5 2.支吊架衬垫材质:详设计 3.减震器形式及做法:详设计 [工作内容] 1.制作 2.安装 | kg | 596.64 | 18.2638 | 10896.9136
31 | 波形防撞护栏 | [项目特征] 1.类型:波形防撞护栏 2.规格、型号:立柱规格为：114*4.5*1.2mm；波形板规格为：4320*310*85*3.0mm 3.材料品种:Q235镀锌 4.基础埋深:1.2米 5.其他:含高强拼接螺栓、端头等配套部件构成 [工作内容] 1.基础、垫层铺筑 2.制作、安装 | m | 37.47 | 222.2608 | 8328.1122
32 | 石材台阶面 | [项目特征] 1.粘结材料种类:30mm1：2水泥砂浆 2.面层材料品种、规格、颜色:600*300*50芝麻白花岗石烧面倒直角5mm；600*150*30芝麻白花岗石烧面按形加工 [工作内容] 1.基层清理 2.抹找平层 3.面层铺贴 4.贴嵌防滑条 5.勾缝 6.刷防护材料 7.材料运输 | m2 | 13.51 | 426.5864 | 5763.1823
33 | 伸缩装置 | [项目特征] 1.材料品种:铝合金伸缩缝 2.规格、型号:详设计 [工作内容] 1.伸缩装置制作、安装 2.混凝土拌和、运输、浇筑 3.预埋件制作、安装 | m | 35.47 | 310.8132 | 11024.5442
34 | 台阶 | [项目特征] 1.踏步高、宽:详设计 2.混凝土种类:商品砼 3.混凝土强度等级:C30 [工作内容] 1.模板及支撑制作、安装、拆除、堆放、运输及清理模内杂物、刷隔离剂等 2.混凝土制作、运输、浇筑、振捣、养护 | m3 | 4.46 | 663.4752 | 2959.0994
35 | 钢结构楼梯 | [项目特征] 1.主要材质：本工程室外钢梯踢、踏面主要材料为5mm钢板，侧板及基座埋板为10mm钢板 2.做法详见图纸 | ㎡ | 16.45 | 1802 | 29642.9
36 | 涵洞清理 |  | ㎡ | 18 | 159 | 2862
37 | 计日工（技工） |  | 工日 | 5 | 254.4 | 1272
38 | 计日工（普工） |  | 工日 | 5 | 127.2 | 636
二、绿化项目
39 | 荷花 | [项目特征] 1.植物种类:水生植物 2.株高或蓬径或芽数/株:详设计 3.单位面积株数:1 4.养护期:1年 [工作内容] 1.起挖 2.运输 3.栽植 4.养护 | 丛 | 509 | 9.911 | 5044.699
40 | 玉簪 | [项目特征] 1.植物种类:水生植物 2.株高或蓬径或芽数/株:详设计 3.单位面积株数:64 4.养护期:1年 [工作内容] 1.起挖 2.运输 3.栽植 4.养护 | m2 | 39 | 60.9288 | 2376.2232
41 | 香蒲 | [项目特征] 1.植物种类:水生植物 2.株高或蓬径或芽数/株:详设计 3.单位面积株数:36 4.养护期:1年 [工作内容] 1.起挖 2.运输 3.栽植 4.养护 | m2 | 40 | 58.3848 | 2335.392
42 | 水葱 | [项目特征] 1.植物种类:水生植物 2.株高或蓬径或芽数/株:详设计 3.单位面积株数:36 4.养护期:1年 [工作内容] 1.起挖 2.运输 3.栽植 4.养护 | m2 | 27 | 45.4104 | 1226.0808
43 | 芦苇 | [项目特征] 1.植物种类:水生植物 2.株高或蓬径或芽数/株:详设计 3.单位面积株数:16 4.养护期:1年 [工作内容] 1.起挖 2.运输 3.栽植 4.养护 | m2 | 23 | 40.5768 | 933.2664
44 | 黄菖蒲 | [项目特征] 1.植物种类:水生植物 2.株高或蓬径或芽数/株:详设计 3.单位面积株数:36 4.养护期:1年 [工作内容] 1.起挖 2.运输 3.栽植 4.养护 | m2 | 97 | 46.1736 | 4478.8392
45 | 灯芯草 | [项目特征] 1.植物种类:水生植物 2.株高或蓬径或芽数/株:详设计 3.单位面积株数:25 4.养护期:1年 [工作内容] 1.起挖 2.运输 3.栽植 4.养护 | m2 | 42 | 33.4748 | 1405.9416
三、措施项目
46 | 大型机械设备进出场及安拆 | [项目特征] 1.机械设备名称:履带式单斗挖掘机 2.机械设备规格型号:综合考虑 [工作内容] 1.安拆费包括施工机械、设备在现场进行安装拆卸所需的人工、材料、机械和试转费用以及机械辅助设施的折旧、搭设、拆除等费用 2.进出场费包括施工机械、设备整体或分体自停放地点运至施工现场或由一施工地点运至另一施工地点所发生的运输、装卸、辅助材料等费用 3.垂直运输机械的固定装置、基础制作、安装 4.行走式垂直运输机械轨道的铺设、拆除、摊销 | 项 | 1 | 6558.5592 | 6558.5592
47 | 满堂脚手架 | [工作内容] 1.场内、场外材料搬运 2.搭、拆脚手架、斜道、上料平台 3.安全网的铺设 4.拆除脚手架后材料的堆放 | m2 | 89.67 | 15.8894 | 1424.8025
合 计 | [5 empty] | 330129.94