## 封-2 招标控制价
封-2 | 垫江县澄溪小学运动场跑道及篮球场改造 | [5 empty] | 工程
招标控制价
招标控制价 |  | (小写): | 852,864.11
|  | (大写): | 捌拾伍万贰仟捌佰陆拾肆元壹角壹分
其中:安全文明施工费(小写): |  |  |  | 28794.56
(大写): |  |  |  | 贰万捌仟柒佰玖拾肆元伍角陆分
招 标 人： |  |  |  |  | 工程造价 咨 询 人：
|  |  | (单位盖章) |  |  | (单位资质专用章)
法定代理人 或其授权人： |  |  |  |  | 法定代理人 或其授权人：
|  |  | (签字或盖章) |  |  | (签字或盖章)
编 制 人： |  |  |  |  | 复 核 人：
|  |  | (造价人员签字盖专用章) |  |  | (造价工程师签字盖专用章)
时间： 年 月 日

## 表-04 单位工程招标控制价汇总表
表-04
单位工程招标控制价汇总表
工程名称：垫江县澄溪小学运动场跑道及篮球场改造 |  |  | 第 1 页 共 1 页
序号 | 汇总内容 | 金额(元) |  | 其中：暂估价(元)
1 | 分部分项工程费 | 708311.79
1.1 | A运动场 | 340724.8
1.2 | 篮球场 | 341046.99
1.3 | 外立面 | 26540
2 | 措施项目费 | 35684.25
2.1 | 其中：安全文明施工费 | 28794.56
3 | 其他项目费 | 20000
4 | 规费 | 10771.5 |  | －
5 | 税金 | 78096.57 |  | －
投标报价合计=1+2+3+4+5 |  | 852,864.11
注：1.本表适用于单位工程招标控制价或投标报价的汇总，如无单位工程划分，单项工程也使用本表汇总。 2.分部分项工程、措施项目中暂估价中应填写材料、工程设备暂估价，其他项目中暂估价应填写专业工程暂估价。

## 表-08 措施项目汇总表
表-08
措施项目汇总表
工程名称：垫江县澄溪小学运动场跑道及篮球场改造 |  |  | 第 1 页 共 1 页
序号 | 项目名称 | 金额(元)
|  | 合价 |  | 其中：暂估价
1 | 施工技术措施项目
2 | 施工组织措施项目 | 35684.25
2.1 | 其中：安全文明施工费 | 28794.56
2.2 | 建设工程竣工档案编制费 | 437.37
措施项目费合计=1+2 |  | 35684.25

## 表-09 分部分项工程项目清单计价表
表-09
分部分项工程项目清单计价表
工程名称：垫江县澄溪小学运动场跑道及篮球场改造 | [5 empty] | 第 1 页 共 6 页
序号 | 项目编码 | 项目名称 | 项目特征 | 计量单位 | 工程量 |  | 金额（元）
[7 empty] | 综合单价 | 合价 | 其中:暂估价
| A | 运动场
1 | 011608003001 | 铲除原有塑胶面层 | [项目特征] 1.铲除部位名称:原有塑胶面层 2.铲除部位的截面尺寸:厚13mm 3.场内运距:综合考虑 [工作内容] 1.拆除 2.控制扬尘 3.清理 4.场内运输 | m2 | 2872.78 |  | 3.73 | 10715.47
2 | 010103002001 | 余方弃置（起运1km） | [项目特征] 1.废弃料品种:综合考虑 2.运距:起运1km [工作内容] 1.余方点装料运输至弃置点 | m3 | 37.35 |  | 76.85 | 2870.35
3 | 010103002002 | 余方弃置（增运1km） | [项目特征] 1.废弃料品种:综合考虑 2.运距:增运1km [工作内容] 1.余方点装料运输至弃置点 | m3 | 37.35 |  | 2.4 | 89.64
4 | 011103001001 | 塑胶地面 | [项目特征] 1.面层材料品种、规格、颜色:13mm厚透气性塑胶、颜色详设计 [工作内容] 1.基层清理 2.面层铺贴 3.压缝条装钉 4.材料运输 | m2 | 2872.78 |  | 110.38 | 317097.46
本页小计 | [7 empty] | 330772.92
表-09
分部分项工程项目清单计价表
工程名称：垫江县澄溪小学运动场跑道及篮球场改造 | [5 empty] | 第 2 页 共 6 页
序号 | 项目编码 | 项目名称 | 项目特征 | 计量单位 | 工程量 |  | 金额（元）
[7 empty] | 综合单价 | 合价 | 其中:暂估价
5 | 050201004001 | 无孔成品砼盖板 | [项目特征] 1.盖板材料种类、规格:详设计 [工作内容] 1.清理基层 2.围牙、盖板运输 3.围牙、盖板铺设 | 套 | 7 |  | 62.6 | 438.2
6 | 010101006002 | 排水沟清理 | [项目特征] 1.场内运距:综合考虑 [工作内容] 1.开挖 2.场内运输 | m | 100 |  | 2.67 | 267
7 | 011611005001 | 单杠拆除 | [项目特征] 1.构件名称:单杠 2.场内运距:综合考虑 [工作内容] 1.拆除 2.控制扬尘 3.清理 4.场内运输 | 个 | 3 |  | 85.4 | 256.2
8 | 040205006001 | 标线 | [项目特征] 1.材料品种:白色专用聚氨酯 [工作内容] 1.清扫 2.放样 3.画线 4.护线 | m | 1465.74 |  | 0.54 | 791.5
本页小计 | [7 empty] | 1752.9
表-09
分部分项工程项目清单计价表
工程名称：垫江县澄溪小学运动场跑道及篮球场改造 | [5 empty] | 第 3 页 共 6 页
序号 | 项目编码 | 项目名称 | 项目特征 | 计量单位 | 工程量 |  | 金额（元）
[7 empty] | 综合单价 | 合价 | 其中:暂估价
9 | 010603003001 | 单杠安装 | [项目特征] 1.基础:C20砼基础,Φ12@120单层双向置于底部 2.固定方式:法兰螺丝固定 3.防雷接地:-40*4镀锌扁钢引出，Φ50钢管接地极 [工作内容] 1.制作 2.运输 3.拼装 4.安装 5.探伤 6.刷油漆 | 个 | 2 |  | 437.49 | 874.98
10 | 011109001001 | 金属嵌条、防滑条 | [项目特征] 1.规格型号:2.4mm厚铝合金防滑条80mm*50mm（磨砂玫瑰金） | m | 200 |  | 36.62 | 7324
篮球场
1 | 011611005002 | 篮球架拆除 | [项目特征] 1.构件名称:篮球架 2.场内运距:综合考虑 [工作内容] 1.拆除 2.控制扬尘 3.清理 4.场内运输 | 个 | 6 |  | 213.5 | 1281
2 | 01B001 | 可移动篮球架 | [项目特征] 1.名称:成品可移动篮球架 2.规格型号:按业主要求 [工作内容] 1.安装 | 个 | 6 |  | 5600 | 33600
本页小计 | [7 empty] | 43079.98
表-09
分部分项工程项目清单计价表
工程名称：垫江县澄溪小学运动场跑道及篮球场改造 | [5 empty] | 第 4 页 共 6 页
序号 | 项目编码 | 项目名称 | 项目特征 | 计量单位 | 工程量 |  | 金额（元）
[7 empty] | 综合单价 | 合价 | 其中:暂估价
3 | 011608003002 | 铲除原有硅PU面层 | [项目特征] 1.铲除部位名称:有硅PU面层 2.铲除部位的截面尺寸:厚13mm 3.场内运距:综合考虑 [工作内容] 1.拆除 2.控制扬尘 3.清理 4.场内运输 | m2 | 1844.35 |  | 3.73 | 6879.43
4 | 010103002003 | 余方弃置（起运1km） | [项目特征] 1.废弃料品种:综合考虑 2.运距:起运1km [工作内容] 1.余方点装料运输至弃置点 | m3 | 31.98 |  | 76.85 | 2457.66
5 | 010103002004 | 余方弃置（增运1km） | [项目特征] 1.废弃料品种:综合考虑 2.运距:增运1km [工作内容] 1.余方点装料运输至弃置点 | m3 | 31.98 |  | 2.4 | 76.75
6 | 011103001002 | 8+5复合硅PU地面 | [项目特征] 1.面层材料品种、规格、颜色:8+5复合硅PU [工作内容] 1.基层清理 2.面层铺贴 3.压缝条装钉 4.材料运输 | m2 | 1844.35 |  | 150.76 | 278054.21
本页小计 | [7 empty] | 287468.05
表-09
分部分项工程项目清单计价表
工程名称：垫江县澄溪小学运动场跑道及篮球场改造 | [5 empty] | 第 5 页 共 6 页
序号 | 项目编码 | 项目名称 | 项目特征 | 计量单位 | 工程量 |  | 金额（元）
[7 empty] | 综合单价 | 合价 | 其中:暂估价
7 | 050201004002 | 水箅子更换 | [项目特征] 1.盖板材料种类、规格:详设计 [工作内容] 1.清理基层 2.围牙、盖板运输 3.围牙、盖板铺设 | m | 200 |  | 89.42 | 17884
8 | 010101006001 | 排水沟清理 | [项目特征] 1.场内运距:综合考虑 [工作内容] 1.开挖 2.场内运输 | m | 200 |  | 2.67 | 534
9 | 040205006002 | 标线 | [项目特征] 1.材料品种:白色专用聚氨酯 [工作内容] 1.清扫 2.放样 3.画线 4.护线 | m | 518.4 |  | 0.54 | 279.94
外立面
1 | 011608002001 | 铲除墙面 | [项目特征] 1.铲除部位名称:楼梯间涂料 2.场内运距:综合考虑 [工作内容] 1.拆除 2.控制扬尘 3.清理 4.场内运输 | m2 | 122.53 |  | 1.18 | 144.59
本页小计 | [7 empty] | 18842.53
表-09
分部分项工程项目清单计价表
工程名称：垫江县澄溪小学运动场跑道及篮球场改造 | [5 empty] | 第 6 页 共 6 页
序号 | 项目编码 | 项目名称 | 项目特征 | 计量单位 | 工程量 |  | 金额（元）
[7 empty] | 综合单价 | 合价 | 其中:暂估价
2 | 011407001002 | 外墙真石漆 | [项目特征] 1.基层:20厚1:3水泥砂浆（掺防水剂） 2.防水层:1.5mm厚反应型高分子类防水涂料 3.抹面层:5-7mm厚聚合物水泥防水抗裂砂浆（中间压入二层耐碱玻纤网格布） 4.涂料品种、喷刷遍数:仿石材面砖真石漆（样式按业主要求+ 5.面层处理:喷甲基醇钠憎水剂 [工作内容] 1.基层清理 2.刮腻子 3.刷、喷涂料 | m2 | 122.53 |  | 215.42 | 26395.41
本页小计 | [7 empty] | 26395.41
合 计 | [7 empty] | 708311.79

## 表-09 施工技术措施项目清单计价表
表-09
施工技术措施项目清单计价表
工程名称：垫江县澄溪小学运动场跑道及篮球场改造 | [5 empty] | 第 1 页 共 1 页
序号 | 项目编码 | 项目名称 | 项目特征 | 计量单位 | 工程量 |  | 金额（元）
[7 empty] | 综合单价 | 合价 | 其中:暂估价
| 一 | 施工技术措施项目
本页小计
合 计

## 表-10 施工组织措施项目清单计价表
表-10
施工组织措施项目清单计价表
工程名称：垫江县澄溪小学运动场跑道及篮球场改造 | [6 empty] | 第 1 页 共 2 页
序号 | 项目编码 | 项目名称 | 计算 基础 | 费率 (%) | 金额 (元) | 调整 费率 (%) |  | 调整后 金额 (元) | 备注
1 | 011707B16001 | 组织措施费 | (分部分项人工费+分部分项机械费+技术措施人工费+技术措施机械费-机械（爆破）土石方人工费-机械（爆破）土石方机械费-机械（爆破）土石方人工费-机械（爆破）土石方机械费-人工土石方人工费-人工土石方技术措施人工费-人工土石方机械费-人工土石方技术措施机械费)+(机械（爆破）土石方人工费+机械（爆破）土石方机械费+机械（爆破）土石方人工费+机械（爆破）土石方机械费)*0.048/费率+(人工土石方人工费+人工土石方技术措施人工费)*0.0222/费率 | 6.2 | 6452.32
2 | 011707001001 | 安全文明施工费 | 税前合计 | 3.86 | 28794.56
3 | 011707B15001 | 建设工程竣工档案编制费 | (分部分项人工费+分部分项机械费+技术措施人工费+技术措施机械费-机械（爆破）土石方人工费-机械（爆破）土石方机械费-机械（爆破）土石方人工费-机械（爆破）土石方机械费-人工土石方人工费-人工土石方技术措施人工费-人工土石方机械费-人工土石方技术措施机械费)+(机械（爆破）土石方人工费+机械（爆 | 0.42 | 437.37
注：1.计算基础和费用标准按本市有关费用定额或文件执行。 2.根据施工方案计算的措施费，可不填写“计算基础”和“费率”的数值，只填写“金额”数值，但应在备注栏说明施工 方案出处或计算方法。
表-10
施工组织措施项目清单计价表
工程名称：垫江县澄溪小学运动场跑道及篮球场改造 | [6 empty] | 第 2 页 共 2 页
序号 | 项目编码 | 项目名称 | 计算 基础 | 费率 (%) | 金额 (元) | 调整 费率 (%) |  | 调整后 金额 (元) | 备注
破）土石方机械费+机械（爆破）土石方人工费+机械（爆破）土石方机械费)*0.002/费率+(人工土石方人工费+人工土石方技术措施人工费)*0.0019/费率
合 计 |  |  |  |  | 35684.25

## 表-11 其他项目清单计价汇总表
表-11
其他项目清单计价汇总表
工程名称：垫江县澄溪小学运动场跑道及篮球场改造 |  |  |  | 第 1 页 共 1 页
序号 | 项目名称 | 计量单位 | 金额(元) |  | 备注
1 | 暂列金额 | 项 | 20000 |  | 明细详见 表-11-1
2 | 暂估价 | 项
2.1 | 材料(工程设备)暂估价 | 项 | -- |  | 明细详见 表-11-2
2.2 | 专业工程暂估价 | 项 |  |  | 明细详见 表-11-3
3 | 计日工 | 项 |  |  | 明细详见 表-11-4
4 | 总承包服务费 | 项 |  |  | 明细详见 表-11-5
5 | 索赔与现场签证 | 项 |  |  | 明细详见 表-11-6
合 计 |  |  | 20000
注：材料、设备暂估单价进入清单项目综合单价，此处不汇总。

## 表-11-1 暂列金额明细表
表-11-1
暂列金额明细表
工程名称：垫江县澄溪小学运动场跑道及篮球场改造 |  |  |  | 第 1 页 共 1 页
序号 | 项目名称 | 计量单位 | 暂定金额(元) |  | 备注
1 | 零星维修 | 项 | 20000
合 计 |  |  | 20000 |  | —
注：此表由招标人填写，如不能详列，也可只列暂列金额总额，投标人应将上述暂列金额计入投标总价中。

## 表-12 规费、税金项目计价表
表-12
规费、税金项目计价表
工程名称：垫江县澄溪小学运动场跑道及篮球场改造 |  |  |  | 第 1 页 共 1 页
序号 | 项目名称 | 计算基础 | 费率(%) |  | 金额（元）
1 | 规费 | 专业工程规费（人+机）+机械（爆破）土石方规费（人+机）*0.072/费率+人工土石方规费（人）*0.082/费率 | 10.32 |  | 10771.5
2 | 税金 | 2.1 + 2.2 + 2.3 |  |  | 78096.57
2.1 | 增值税 | 分部分项工程费+措施项目费+其他项目费+规费-甲供材料费 | 9 |  | 69729.08
2.2 | 附加税 | 增值税 | 12 |  | 8367.49
2.3 | 环境保护税 | 按实计算
合计 |  |  |  |  | 88868.07