## Sheet1
2025年长龙镇长久村数商兴农建设项目（一标段）工程量清单报价表
编号 | 工程项目及名称 | 单位 | 数量 | 单价(元) | 合计(元) | 备注
| 第一部分 建筑工程 |  |  |  | 19258.86
（一） | 泵房 |  |  |  | 17227.86
1 | 70厚碎石垫层 | m³ | 0.49 | 296.62 | 145.34
2 | 20厚C20细石砼 | m² | 7 | 105.91 | 741.36
3 | C20混凝土垫层 | m³ | 2.4 | 517.46 | 1241.91
4 | 砖砌体 | m³ | 7.62 | 515.47 | 3927.89
5 | 构造柱 C25混凝土 | m³ | 0.7 | 608.86 | 426.21
6 | C20混凝土基础垫层 | m³ | 0.98 | 517.46 | 507.11
7 | C25片石混凝土 | m³ | 4.2 | 470.85 | 1977.57
8 | 屋面板 | m³ | 1.6 | 525.3 | 840.47
9 | 现浇钢筋 | t | 1.24 | 5058.48 | 6272.52
10 | 塑钢窗C1212 | 樘 | 1 | 341.99 | 341.99
11 | 防盗门M0721 | 樘 | 1 | 805.48 | 805.48
（二） | 阀门井工程 |  |  |  | 2031
1 | 阀门井(800X600X600) | 个 | 3 | 677 | 2031
| 第二部分 金属结构设备及安装工 程 |  |  |  | 262335.37
（一） | 土石方工程 |  |  |  | 10234.73
1 | 土方开挖（机械） | m³ | 417 | 10.29 | 4291.76
2 | 石方开挖（机械） | m³ | 105 | 56.61 | 5943.63
（二） | 管道工程 |  |  |  | 125727.79
1 | DN65PE管 1.6MPa | m | 483 | 47.63 | 23003.07
2 | DN80PE管 1.6MPa | m | 332 | 57.88 | 19217.55
3 | DN110 PE管 1.6MPa | m | 1103 | 72.17 | 79601.86
4 | DN200 PE管 1.6MPa | m | 20 | 195.51 | 3905.32
（三） | 安装工程 |  |  |  | 126372.85
1 | 密封自控自吸泵Q=30L/S;H=60M,N=45KW | 台 | 1 | 30710 | 30710
2 | 大小头（钢制DN200*DN150） | 个 | 1 | 27.18 | 27.18
3 | 压力表（0~1.6MPa） | 个 | 2 | 149.57 | 299.13
4 | 橡胶接头 DN200 | 个 | 1 | 100.26 | 100.26
5 | Y型过滤器 钢制DN200 | 个 | 1 | 2473.57 | 2473.57
6 | 高杆闸阀 钢制DN200 | 个 | 1 | 798.96 | 798.96
7 | 吸水底阀 钢制DN200 | 个 | 1 | 411.18 | 411.18
8 | 吸水喇叭口 钢制DN200 | 个 | 1 | 135.04 | 135.04
9 | 安全阀 钢制DN65 | 个 | 1 | 540.16 | 540.16
10 | 橡胶接头 DN150 | 个 | 1 | 139.11 | 139.11
11 | 消音止回阀 钢制DN150 | 个 | 1 | 146.25 | 146.25
12 | 闸阀 钢制DN65 | 个 | 1 | 218.04 | 218.04
13 | 高杆闸阀 钢制DN150 | 个 | 2 | 686.83 | 1373.65
14 | 自动流量计 DN150 | 个 | 1 | 2015.75 | 2015.75
15 | 水锤消除器 钢制DN150 | 个 | 1 | 87.86 | 87.86
16 | 闸阀 钢制DN100 | 个 | 1 | 126.65 | 126.65
17 | 农用自动旋转摇摆喷水器 | 个 | 26 | 581 | 15106
18 | 65电磁阀 | 套 | 26 | 1016.75 | 26435.5
19 | 解码器 | 套 | 26 | 1026.91 | 26699.66
20 | 1.5m高立杆 | 套 | 26 | 107.9 | 2805.4
22 | DN100 波纹管 | m | 60 | 12.44 | 746.5
23 | YJV-4x25+1x16-P100-FC | m | 60 | 74.5 | 8217
24 | 农用喷水器基础 | 个 | 26 | 260 | 6760
| 第三部分 施工临时工程 |  |  |  | 5631.88
1 | 安全生产费 | 项 | 2% | 281594.23 | 5631.88
合计 |  |  |  |  | 287226.11