## 封-2 招标控制价
| 垫江县五洞镇石板丘停车场建设项目 | [5 empty] | 工程 | 封-2
招标控制价
招标控制价(小写)： |  |  | 809242.73
(大写)： |  |  | 捌拾万玖仟贰佰肆拾贰元柒角叁分
其中:安全文明施工费用(小写): |  |  |  | 18710.34
(大写)： |  |  |  | 壹万捌仟柒佰壹拾元叁角肆分
招 标 人： |  | 垫江县五洞镇人民政府 |  |  | 工程造价 咨 询 人：
|  | (单位盖章) |  |  |  | (单位资质专用章)
法定代表人 或其授权人： |  |  |  |  | 法定代表人 或其授权人：
|  | (签字或盖) |  |  |  | (签字或盖章)
编 制 人： |  |  |  |  | 审 核 人：
|  | (造价人员签字盖专用章) |  |  |  | (造价工程师签字盖专用章)
时 间： 年 月 日

## 表-02 建设项目招标控制价汇总表
表-02
建设项目招标控制价汇总表
工程名称：垫江县五洞镇石板丘停车场建设项目 |  |  |  |  | 第 1 页 共 1 页
序号 | 单项工程名称 | 金 额 (元) | 其 中
|  |  | 暂估价 (元) | 安全文明 施工费 (元) |  | 规 费 (元)
1 | 垫江县五洞镇石板丘停车场建设项目 | 809242.73 |  | 18710.34 |  | 15756.1
合 计 |  | 809242.73 |  | 18710.34 |  | 15756.1
注：本表适用于建设项目招标控制价或投标报价的汇总。暂估价包括分部分项工程中的暂估价和专业工程暂估价。

## 表-03 单项工程招标控制价汇总表【垫江县五洞镇石板丘停车
表—03
单项工程招标控制价汇总表
工程名称：垫江县五洞镇石板丘停车场建设项目 |  |  |  |  | 第 1 页 共 1 页
序号 | 单位工程名称 | 金 额 （元） | 其 中
|  |  | 暂估价 （元） | 安全文明 施工费 （元） |  | 规 费 （元）
1 | 土建工程 | 775223.26 |  | 18277.19 |  | 15376.12
2 | 电气工程 | 18422.61 |  | 113.92 |  | 99.59
3 | 弱电工程 | 15596.86 |  | 319.23 |  | 280.39
合 计 |  | 809242.73 |  | 18710.34 |  | 15756.1
注：本表适用于单项工程招标控制价或投标报价的汇总。暂估价包括分部分项工程中的暂估价和专业工程暂估价。

## 表-04 单位工程招标控制价汇总表【土建工程】
表-04
单位工程招标控制价汇总表
工程名称：土建工程 |  |  | 第 1 页 共 1 页
序号 | 汇总内容 | 金额(元) |  | 其中：暂估价(元)
1 | 分部分项工程费 | 662107.66
1.1 | A土建部分 | 652604.58
1.2 | B沉砂池部分 | 9503.08
2 | 措施项目费 | 27905.9
2.1 | 其中：安全文明施工费 | 18277.19
3 | 其他项目费
4 | 规费 | 15376.12 |  | －
5 | 税金 | 69833.58 |  | －
投标报价合计=1+2+3+4+5 |  | 775,223.26
注：1.本表适用于单位工程招标控制价或投标报价的汇总，如无单位工程划分，单项工程也使用本表汇总。 2.分部分项工程、措施项目中暂估价中应填写材料、工程设备暂估价，其他项目中暂估价应填写专业工程暂估价。

## 表-08 措施项目汇总表【土建工程】
表-08
措施项目汇总表
工程名称：土建工程 |  |  | 第 1 页 共 1 页
序号 | 项目名称 | 金额(元)
|  | 合价 |  | 其中：暂估价
1 | 施工技术措施项目 | 1728.49
2 | 施工组织措施项目 | 26177.41
2.1 | 其中：安全文明施工费 | 18277.19
2.2 | 建设工程竣工档案编制费 | 364.91
措施项目费合计=1+2 |  | 27905.9

## 表-09 分部分项工程项目清单计价表【土建工程】
表-09
分部分项工程项目清单计价表
工程名称：土建工程 | [5 empty] | 第 1 页 共 10 页
序号 | 项目编码 | 项目名称 | 项目特征 | 计量单位 | 工程量 |  | 金额（元）
[7 empty] | 综合单价 | 合价 | 其中:暂估价
| A | 土建部分
1 | 010101001001 | 平整场地及清表 | [项目特征] 1.土石类别:综合考虑 2.厚度:±300mm以内挖填找平，至结构标高 3.场内运距:综合考虑 [工作内容] 1.清表 2.土石方挖填 3.场地清理 4.场内运输 | m2 | 4807.73 |  | 1.85 | 8894.3
2 | 040101002001 | 挖沟槽土石方 | [项目特征] 1.土石类别:综合考虑 2.挖土石深度:满足设计要求 3.开挖方式:综合考虑 4.场内运距:按规范堆放，统一弃置 [工作内容] 1.排地表水 2.土石方开挖 3.围护(挡土板)及拆除 4.基底钎探 5.场内运输 | m3 | 57.44 |  | 5.79 | 332.58
3 | 040101003001 | 挖基坑土石方 | [项目特征] 1.土石类别:综合考虑 2.挖土石深度:满足设计要求 3.开挖方式:综合考虑 4.场内运距:按规范堆放，统一弃置 [工作内容] 1.排地表水 2.土石方开挖 3.围护(挡土板)及拆除 4.基底钎探 5.场内运输 | m3 | 173.42 |  | 6.38 | 1106.42
本页小计 | [7 empty] | 10333.3
表-09
分部分项工程项目清单计价表
工程名称：土建工程 | [5 empty] | 第 2 页 共 10 页
序号 | 项目编码 | 项目名称 | 项目特征 | 计量单位 | 工程量 |  | 金额（元）
[7 empty] | 综合单价 | 合价 | 其中:暂估价
4 | 040103001001 | 回填方 | [项目特征] 1.密实度要求:满足规范及设计要求 2.填方材料品种:满足规范及设计要求 3.填方粒径要求:满足规范及设计要求 4.填方来源、运距:由投标人根据施工现场实际情况自行考虑决定报价 [工作内容] 1.运输 2.回填 3.压实 | m3 | 139.24 |  | 6.18 | 860.5
5 | 040103002001 | 余方弃置 | [项目特征] 1.废弃料品种:现场土石方及一切废弃物综合考虑 2.运距:由投标人根据施工现场实际情况自行考虑决定报价 [工作内容] 1.余方点装料运输至弃置点 | m3 | 91.61 |  | 11.65 | 1067.26
本页小计 | [7 empty] | 1927.76
表-09
分部分项工程项目清单计价表
工程名称：土建工程 | [5 empty] | 第 3 页 共 10 页
序号 | 项目编码 | 项目名称 | 项目特征 | 计量单位 | 工程量 |  | 金额（元）
[7 empty] | 综合单价 | 合价 | 其中:暂估价
6 | 010401014001 | 排水沟 | [项目特征] 1.沟截面尺寸:详设计 2.素土夯实:系数不小于0.93 3.垫层材料种类、厚度:100mm厚碎石垫层+100厚C20混凝土垫层 4.混凝土种类:自拌砼 5.砖品种、规格、强度等级:MU10烧结页岩实心砖 6.砌筑砂浆强度等级:M7.5水泥砂浆 7.底面、内壁侧面、顶面抹灰:20mm厚1：3水泥砂浆 8.盖板:复合材料水篦400×600 9.计量说明:以排水沟设计图示中心线长度计算，夯实、垫层、砌筑、抹灰、盖板等设计施工图中排水沟详图相关工作内容不再单独计量，费用均包含在本项综合单价中 10.其他:符合相关规范和设计要求 [工作内容] 1.地基夯实 2.铺设垫层 3.混凝土制作、运输、浇筑、振捣、养护 4.砌砖 5.刮缝、抹灰 6.盖板安装 7.材料运输 | m | 252.16 |  | 176.02 | 44385.2
本页小计 | [7 empty] | 44385.2
表-09
分部分项工程项目清单计价表
工程名称：土建工程 | [5 empty] | 第 4 页 共 10 页
序号 | 项目编码 | 项目名称 | 项目特征 | 计量单位 | 工程量 |  | 金额（元）
[7 empty] | 综合单价 | 合价 | 其中:暂估价
7 | 010401003001 | 实心砖砌矮墙 | [项目特征] 1.基础地基承载力:特征值不小于150KPa 2.垫层:100厚C15自拌混凝土垫层 3.基础:C25自拌混凝土条基 4.砖品种、规格、强度等级:MU10烧结页岩实心砖 5.墙体厚度:240mm厚 6.砌筑砂浆强度等级:M7.5水泥砂浆 7.抹灰:20mm厚1:2水泥砂浆 8.变形缝:设置的距离不大于40m 9.过水洞:围墙每5米设一过水洞，洞宽120mm，洞高60mm，洞底与地面同高，洞内随砌随粉20mm厚1:2水泥砂浆 10.计量说明:以砖砌墙体设计图示中心线长度计算，夯实、垫层、条基、变形缝、过水洞、抹灰等设计施工图中矮墙详图相关工作内容不再单独计量，费用均包含在本项综合单价中 11.其他:符合相关规范和设计要求 [工作内容] 1.地基夯实 2.铺设垫层 3.混凝土制作、运输、浇筑、振捣、养护 4.模板及支架(撑)制作、安装、拆除、堆放、运输及清理模内杂物、刷隔离剂等 5.砂浆制作、运输 6.砌砖 7.刮缝 8.抹灰 9.变形缝、过水洞 10.材料运输 | m | 67.45 |  | 171.86 | 11591.96
本页小计 | [7 empty] | 11591.96
表-09
分部分项工程项目清单计价表
工程名称：土建工程 | [5 empty] | 第 5 页 共 10 页
序号 | 项目编码 | 项目名称 | 项目特征 | 计量单位 | 工程量 |  | 金额（元）
[7 empty] | 综合单价 | 合价 | 其中:暂估价
8 | 010501006001 | 车闸基座 | [项目特征] 1.素土夯实:夯实系数不小于0.95 2.垫层:100厚碎石垫层 3.设备基础:C20自拌混凝土 4.反光条纹:100宽黑色条纹45°设置+100宽黄色条纹45°设置 5.计量说明:以车闸基座设计图示数量计算，夯实、垫层、基座、反光条纹等设计施工图中车闸基座详图相关工作内容不再单独计量，费用均包含在本项综合单价中 6.其他:符合相关规范和设计要求 [工作内容] 1.地基夯实 2.模板及支撑制作、安装、拆除、堆放、运输及清理模内杂物、刷隔离剂等 3.混凝土制作、运输、浇筑、振捣、养护 4.清扫、放样、画线、护线 | 座 | 2 |  | 161.68 | 323.36
9 | 010501006002 | 路灯基础 | [项目特征] 1.设备基础:C20自拌混凝土 2.钢筋种类、规格:详施工图 3.预埋铁件:详施工图 4.螺栓:详施工图 5.二次灌浆:C20自拌混凝土 6.计量说明:以路灯基础设计图示数量计算，基础、钢筋、铁件、螺栓等设计施工图中路灯基础详图相关工作内容不再单独计量，费用均包含在本项综合单价中 7.其他:符合相关规范和设计要求 [工作内容] 1.模板及支撑制作、安装、拆除、堆放、运输及清理模内杂物、刷隔离剂等 2.混凝土制作、运输、浇筑、振捣、养护 3.钢筋制作、运输、钢筋安装、焊接(绑扎) 4.螺栓、铁件制作、运输 5.螺栓、铁件安装 | 个 | 14 |  | 616.82 | 8635.48
本页小计 | [7 empty] | 8958.84
表-09
分部分项工程项目清单计价表
工程名称：土建工程 | [5 empty] | 第 6 页 共 10 页
序号 | 项目编码 | 项目名称 | 项目特征 | 计量单位 | 工程量 |  | 金额（元）
[7 empty] | 综合单价 | 合价 | 其中:暂估价
10 | 040202011001 | 停车场50mm厚碎石碾压密实 | [项目特征] 1.素土夯实:压实度大于0.94 2.石料规格:满足相关规范及设计要求 3.厚度:50mm 4.铺设方式:综合考虑 5.其他:符合相关规范和设计要求 [工作内容] 1.压实度大于0.94 2.拌和 3.运输 4.铺筑 5.找平 6.碾压 7.养护 | m2 | 4540.12 |  | 12.13 | 55071.66
11 | 040203007001 | 停车场混凝土路面 | [项目特征] 1.混凝土强度等级:C25 2.混凝土种类:自拌砼 3.掺和料:满足相关规范及设计要求 4.厚度:200mm 5.嵌缝材料:满足相关规范及设计要求 6.伸缩缝:满足相关规范及设计要求 7.计量说明:以混凝土路面设计图示尺寸面积计算，路面、养护、伸缩缝等设计施工图中混凝土路面详图相关工作内容不再单独计量，费用均包含在本项综合单价中 8.其他:符合相关规范和设计要求 [工作内容] 1.模板制作、安装、拆除 2.混凝土拌和、运输、浇筑 3.拉毛 4.压痕或刻防滑槽 5.伸缝 6.缩缝 7.锯缝、嵌缝 8.路面养护 | m2 | 4544.39 |  | 105.07 | 477479.06
本页小计 | [7 empty] | 532550.72
表-09
分部分项工程项目清单计价表
工程名称：土建工程 | [5 empty] | 第 7 页 共 10 页
序号 | 项目编码 | 项目名称 | 项目特征 | 计量单位 | 工程量 |  | 金额（元）
[7 empty] | 综合单价 | 合价 | 其中:暂估价
12 | 040203007002 | 衔接区混凝土路面 | [项目特征] 1.混凝土强度等级:C20 2.混凝土种类:自拌砼 3.掺和料:满足相关规范及设计要求 4.厚度:100mm 5.嵌缝材料:满足相关规范及设计要求 6.计量说明:以混凝土路面设计图示尺寸面积计算，路面、模板、养护等设计施工图中混凝土路面详图相关工作内容不再单独计量，费用均包含在本项综合单价中 7.其他:符合相关规范和设计要求 [工作内容] 1.模板制作、安装、拆除 2.混凝土拌和、运输、浇筑 3.拉毛 4.压痕或刻防滑槽 5.锯缝、嵌缝 6.路面养护 | m2 | 105.81 |  | 57.71 | 6106.3
13 | 040205006001 | 标线 | [项目特征] 1.材料品种:详设计施工图 2.工艺:满足相关规范和设计要求 3.线型:实线 4.其他:符合相关规范和设计要求 [工作内容] 1.清扫 2.放样 3.画线 4.护线 | m2 | 494 |  | 34.73 | 17156.62
14 | 040205007001 | 直行箭头(3m) | [项目特征] 1.材料品种:详设计施工图 2.类型:详设计施工图 3.规格尺寸:详设计施工图 4.其他:符合相关规范和设计要求 [工作内容] 1.清扫 2.放样 3.画线 4.护线 | 个 | 36 |  | 18.75 | 675
本页小计 | [7 empty] | 23937.92
表-09
分部分项工程项目清单计价表
工程名称：土建工程 | [5 empty] | 第 8 页 共 10 页
序号 | 项目编码 | 项目名称 | 项目特征 | 计量单位 | 工程量 |  | 金额（元）
[7 empty] | 综合单价 | 合价 | 其中:暂估价
15 | 040205012001 | 成品车挡 | [项目特征] 1.类型:成品车挡 2.规格、型号:详设计施工图 3.材料品种:详设计施工图 4.样式、尺寸:详设计施工图 5.其他:符合相关规范和设计要求 [工作内容] 1.制作(采购)、运输、安装 | 个 | 334 |  | 30.66 | 10240.44
16 | 080505003001 | 成品U型车挡器 | [项目特征] 1.类型:成品U型车挡器 2.规格:详设计施工图 3.样式、尺寸:详设计施工图 4.安装方式:综合考虑 5.其他:符合相关规范和设计要求 [工作内容] 1.制作(采购)、运输、安装 | 处 | 74 |  | 113.36 | 8388.64
17 | 040205019001 | 成品橡胶减速带 | [项目特征] 1.材料品种:成品橡胶减速带 2.规格、型号:详设计施工图 3.样式、尺寸:详设计施工图 4.其他:符合相关规范和设计要求 [工作内容] 1.制作(采购)、运输、安装 | m | 5 |  | 57.96 | 289.8
| B | 沉砂池部分
1 | 010501001001 | 垫层 C20 | [项目特征] 1.混凝土种类:自拌砼 2.混凝土强度等级:C20 3.其他:符合相关规范和设计要求 [工作内容] 1.模板及支撑制作、安装、拆除、堆放、运输及清理模内杂物、刷隔离剂等 2.混凝土制作、运输、浇筑、振捣、养护 | m3 | 0.64 |  | 384.4 | 246.02
本页小计 | [7 empty] | 19164.9
表-09
分部分项工程项目清单计价表
工程名称：土建工程 | [5 empty] | 第 9 页 共 10 页
序号 | 项目编码 | 项目名称 | 项目特征 | 计量单位 | 工程量 |  | 金额（元）
[7 empty] | 综合单价 | 合价 | 其中:暂估价
2 | 010505003001 | C30P6混凝土底板 | [项目特征] 1.混凝土种类:自拌砼 2.混凝土强度等级:C30P6 3.其他:符合相关规范和设计要求 [工作内容] 1.模板及支架(撑)制作、安装、拆除、堆放、运输及清理模内杂物、刷隔离剂等 2.混凝土制作、运输、浇筑、振捣、养护 | m3 | 1.51 |  | 409.96 | 619.04
3 | 010504001001 | C30P6混凝土300mm厚井壁 | [项目特征] 1.混凝土种类:自拌砼 2.混凝土强度等级:C30P6 3.其他:符合相关规范和设计要求 [工作内容] 1.模板及支架(撑)制作、安装、拆除、堆放、运输及清理模内杂物、刷隔离剂等 2.混凝土制作、运输、浇筑、振捣、养护 | m3 | 15.95 |  | 408.07 | 6508.72
4 | 010505003002 | C30混凝土盖板 | [项目特征] 1.混凝土种类:自拌砼 2.混凝土强度等级:C30 3.其他:符合相关规范和设计要求 [工作内容] 1.模板及支架(撑)制作、安装、拆除、堆放、运输及清理模内杂物、刷隔离剂等 2.混凝土制作、运输、浇筑、振捣、养护 | m3 | 0.85 |  | 398.99 | 339.14
5 | 010515001001 | 现浇构件钢筋 | [项目特征] 1.钢筋种类、规格:综合考虑 2.其他:符合相关规范和设计要求 [工作内容] 1.钢筋制作、运输 2.钢筋安装 3.焊接(绑扎) | t | 0.052 |  | 4771.62 | 248.12
本页小计 | [7 empty] | 7715.02
表-09
分部分项工程项目清单计价表
工程名称：土建工程 | [5 empty] | 第 10 页 共 10 页
序号 | 项目编码 | 项目名称 | 项目特征 | 计量单位 | 工程量 |  | 金额（元）
[7 empty] | 综合单价 | 合价 | 其中:暂估价
6 | 040502003001 | 塑钢爬梯 | [项目特征] 1.种类:爬梯 2.材质及规格:塑钢 3.连接方式:综合考虑 4.其他:符合相关规范和设计要求 [工作内容] 1.踏步采购、运输、安装 | 个 | 70 |  | 14.35 | 1004.5
7 | 040701019001 | 防坠落网 | [项目特征] 1.材质、规格:综合考虑 2.材料性能指标:满足相关规范及设计要求 [工作内容] 1.采购、运输、安装 | 套 | 2 |  | 81.72 | 163.44
8 | 070205001001 | 球墨铸铁分离式“五防”井盖及盖座 | [项目特征] 1.盖板规格型号:球墨铸铁分离式“五防”井盖及盖座 DN700 2.其他:符合相关规范和设计要求 [工作内容] 1.盖板制作/采购、运输、安装 | 块 | 2 |  | 187.05 | 374.1
本页小计 | [7 empty] | 1542.04
合 计 | [7 empty] | 662107.66

## 表-09 施工技术措施项目清单计价表【土建工程】
表-09
施工技术措施项目清单计价表
工程名称：土建工程 | [5 empty] | 第 1 页 共 1 页
序号 | 项目编码 | 项目名称 | 项目特征 | 计量单位 | 工程量 |  | 金额（元）
[7 empty] | 综合单价 | 合价 | 其中:暂估价
| 一 | 施工技术措施项目 | [5 empty] | 1728.49
1 | 041106001001 | 大型机械设备进出场及安拆 | [项目特征] 1.机械设备名称:为满足本项目施工所需要的一切机械设备单次或多次进出场及安拆 2.机械设备规格型号:为满足本项目施工所需要的一切机械设备单次或多次进出场及安拆 [工作内容] 1.安拆费包括施工机械、设备在现场进行安装拆卸所需人工、材料、机械和试运转费用以及机械辅助设施的折旧、搭设、拆除等费用 2.进出场费包括施工机械、设备整体或分体自停放地点运至施工现场或由一施工地点运至另一施工地点所发生的运输、装卸、辅助材料等费用 | 项 | 1 |  | 1728.49 | 1728.49
本页小计 | [7 empty] | 1728.49
合 计 | [7 empty] | 1728.49

## 表-10 施工组织措施项目清单计价表【土建工程】
表-10
施工组织措施项目清单计价表
工程名称：土建工程 | [6 empty] | 第 1 页 共 1 页
序号 | 项目编码 | 项目名称 | 计算 基础 | 费率 (%) | 金额 (元) | 调整 费率 (%) |  | 调整后 金额 (元) | 备注
1 | 041109B24001 | 组织措施费 | (分部分项人工费+分部分项机械费+技术措施人工费+技术措施机械费-机械（爆破）土石方人工费-机械（爆破）土石方机械费-机械（爆破）土石方人工费-机械（爆破）土石方机械费-人工土石方人工费-人工土石方技术措施人工费-人工土石方机械费-人工土石方技术措施机械费)+(机械（爆破）土石方人工费+机械（爆破）土石方机械费+机械（爆破）土石方人工费+机械（爆破）土石方机械费)*0.048/费率+(人工土石方人工费+人工土石方技术措施人工费)*0.0222/费率 | 5.53 | 7535.31
2 | 041109001001 | 安全文明施工费 | 税前合计 | 2.66 | 18277.19
3 | 041109B23001 | 建设工程竣工档案编制费 | (分部分项人工费+分部分项机械费+技术措施人工费+技术措施机械费-机械（爆破）土石方人工费-机械（爆破）土石方机械费-机械（爆破）土石方人工费-机械（爆破）土石方机械费-人工土石方人工费-人工土石方技术措施人工费-人工土石方机械费-人工土石方技术措施机械费)+(机械（爆破）土石方人工费+机械（爆破）土石方机械费+机械（爆破）土石方人工费+机械（爆破）土石方机械费)*0.002/费率+(人工土石方人工费+人工土石方技术措施人工费)*0.0019/费率 | 0.27 | 364.91
合 计 |  |  |  |  | 26177.41
注：1.计算基础和费用标准按本市有关费用定额或文件执行。 2.根据施工方案计算的措施费，可不填写“计算基础”和“费率”的数值，只填写“金额”数值，但应在备注栏说明施工 方案出处或计算方法。

## 表-11 其他项目清单计价汇总表【土建工程】
表-11
其他项目清单计价汇总表
工程名称：土建工程 |  |  |  | 第 1 页 共 1 页
序号 | 项目名称 | 计量单位 | 金额(元) |  | 备注
1 | 暂列金额 | 项 |  |  | 明细详见 表-11-1
2 | 暂估价 | 项
2.1 | 材料(工程设备)暂估价 | 项 | -- |  | 明细详见 表-11-2
2.2 | 专业工程暂估价 | 项 |  |  | 明细详见 表-11-3
3 | 计日工 | 项 |  |  | 明细详见 表-11-4
4 | 总承包服务费 | 项 |  |  | 明细详见 表-11-5
5 | 索赔与现场签证 | 项 |  |  | 明细详见 表-11-6
合 计 |  |  | 0
注：材料、设备暂估单价进入清单项目综合单价，此处不汇总。

## 表-12 规费、税金项目计价表【土建工程】
表-12
规费、税金项目计价表
工程名称：土建工程 |  |  |  | 第 1 页 共 1 页
序号 | 项目名称 | 计算基础 | 费率(%) |  | 金额（元）
1 | 规费 | 专业工程规费（人+机）+机械（爆破）土石方规费（人+机）*0.072/费率+人工土石方规费（人）*0.082/费率 | 11.46 |  | 15376.12
2 | 税金 | 2.1 + 2.2 + 2.3 |  |  | 69833.58
2.1 | 增值税 | 分部分项工程费+措施项目费+其他项目费+规费-甲供材料费 | 9 |  | 63485.07
2.2 | 附加税 | 增值税 | 10 |  | 6348.51
2.3 | 环境保护税 | 按实计算
合计 |  |  |  |  | 85209.7

## 表-04 单位工程招标控制价汇总表【电气工程】
表-04
单位工程招标控制价汇总表
工程名称：电气工程 |  |  | 第 1 页 共 1 页
序号 | 汇总内容 | 金额(元) |  | 其中：暂估价(元)
1 | 分部分项工程费 | 16414.44
2 | 措施项目费 | 249.03
2.1 | 其中：安全文明施工费 | 113.92
3 | 其他项目费
4 | 规费 | 99.59 |  | －
5 | 税金 | 1659.55 |  | －
投标报价合计=1+2+3+4+5 |  | 18,422.61
注：1.本表适用于单位工程招标控制价或投标报价的汇总，如无单位工程划分，单项工程也使用本表汇总。 2.分部分项工程、措施项目中暂估价中应填写材料、工程设备暂估价，其他项目中暂估价应填写专业工程暂估价。

## 表-08 措施项目汇总表【电气工程】
表-08
措施项目汇总表
工程名称：电气工程 |  |  | 第 1 页 共 1 页
序号 | 项目名称 | 金额(元)
|  | 合价 |  | 其中：暂估价
1 | 施工技术措施项目 | 33.7
2 | 施工组织措施项目 | 215.33
2.1 | 其中：安全文明施工费 | 113.92
2.2 | 建设工程竣工档案编制费 | 10.73
措施项目费合计=1+2 |  | 249.03

## 表-09 分部分项工程项目清单计价表【电气工程】
表-09
分部分项工程项目清单计价表
工程名称：电气工程 | [5 empty] | 第 1 页 共 1 页
序号 | 项目编码 | 项目名称 | 项目特征 | 计量单位 | 工程量 |  | 金额（元）
[7 empty] | 综合单价 | 合价 | 其中:暂估价
1 | 030412007001 | 太阳能路灯(含金属立杆) | [项目特征] 1.名称:太阳能路灯 2.太阳能系统规格型号:太阳能板功率≥120W,电压 18V；阀控密封式免维护铅酸锂电池≥100AH,电压 12V；5年以上使用寿命；零下35℃至60℃可正常工作。 3.灯具规格型号:100W LED，单颗芯片≥1W，采用晶圆或普瑞芯片，单颗芯片效率≥130lm/W，二次配光透镜，灯具发光效率≥90lm/W，光衰＜5%，平均使用寿命≥50000小时。 4.灯杆材质、规格:材质：镀锌；高度：7000mm；壁厚：3mm；底径：150mm；顶径：70mm 5.灯架形式及臂长:详设计施工图 6.附件配置要求:详设计施工图 7.灯杆形式(单、双):详设计施工图 8.杆座材质、规格:详设计施工图 9.接线端子材质、规格:详设计施工图 10.编号:详设计施工图 11.接地要求:详设计施工图 12.其他:符合相关规范和设计要求 [工作内容] 1.立灯杆 2.杆座安装 3.灯架及灯具附件安装 4.焊、压接线端子 5.补刷(喷)油漆 6.灯杆编号 7.接地 | 套 | 14 |  | 1172.46 | 16414.44
本页小计 | [7 empty] | 16414.44
合 计 | [7 empty] | 16414.44

## 表-09 施工技术措施项目清单计价表【电气工程】
表-09
施工技术措施项目清单计价表
工程名称：电气工程 | [5 empty] | 第 1 页 共 1 页
序号 | 项目编码 | 项目名称 | 项目特征 | 计量单位 | 工程量 |  | 金额（元）
[7 empty] | 综合单价 | 合价 | 其中:暂估价
| 一 | 施工技术措施项目 | [5 empty] | 33.7
1 | 031301017001 | 脚手架搭拆 | [项目特征] 1.搭设方式:综合考虑 2.搭设高度:综合考虑 3.脚手架材质:综合考虑 [工作内容] 1.场内、场外材料搬运 2.搭、拆脚手架 3.拆除脚手架后材料的堆放 | 项 | 1 |  | 33.7 | 33.7
本页小计 | [7 empty] | 33.7
合 计 | [7 empty] | 33.7

## 表-10 施工组织措施项目清单计价表【电气工程】
表-10
施工组织措施项目清单计价表
工程名称：电气工程 | [6 empty] | 第 1 页 共 1 页
序号 | 项目编码 | 项目名称 | 计算 基础 | 费率 (%) | 金额 (元) | 调整 费率 (%) |  | 调整后 金额 (元) | 备注
1 | 031302B02001 | 组织措施费 | (分部分项人工费+技术措施人工费-机械（爆破）土石方人工费-机械（爆破）土石方人工费-人工土石方人工费-人工土石方技术措施人工费)+(机械（爆破）土石方人工费+机械（爆破）土石方机械费+机械（爆破）土石方人工费+机械（爆破）土石方机械费)*0.048/费率+(人工土石方人工费+人工土石方技术措施人工费)*0.0222/费率 | 16.39 | 90.68
2 | 031302001001 | 安全文明施工费 | 分部分项人工费+人工价差_预算+技术措施人工费+技术措施人工价差_预算 | 19.23 | 113.92
3 | 031302B03001 | 建设工程竣工档案编制费 | (分部分项人工费+技术措施人工费-机械（爆破）土石方人工费-机械（爆破）土石方人工费-人工土石方人工费-人工土石方技术措施人工费)+(机械（爆破）土石方人工费+机械（爆破）土石方机械费+机械（爆破）土石方人工费+机械（爆破）土石方机械费)*0.002/费率+(人工土石方人工费+人工土石方技术措施人工费)*0.0019/费率 | 1.94 | 10.73
合 计 |  |  |  |  | 215.33
注：1.计算基础和费用标准按本市有关费用定额或文件执行。 2.根据施工方案计算的措施费，可不填写“计算基础”和“费率”的数值，只填写“金额”数值，但应在备注栏说明施工 方案出处或计算方法。

## 表-11 其他项目清单计价汇总表【电气工程】
表-11
其他项目清单计价汇总表
工程名称：电气工程 |  |  |  | 第 1 页 共 1 页
序号 | 项目名称 | 计量单位 | 金额(元) |  | 备注
1 | 暂列金额 | 项 |  |  | 明细详见 表-11-1
2 | 暂估价 | 项
2.1 | 材料(工程设备)暂估价 | 项 | -- |  | 明细详见 表-11-2
2.2 | 专业工程暂估价 | 项 |  |  | 明细详见 表-11-3
3 | 计日工 | 项 |  |  | 明细详见 表-11-4
4 | 总承包服务费 | 项 |  |  | 明细详见 表-11-5
5 | 索赔与现场签证 | 项 |  |  | 明细详见 表-11-6
合 计 |  |  | 0
注：材料、设备暂估单价进入清单项目综合单价，此处不汇总。

## 表-12 规费、税金项目计价表【电气工程】
表-12
规费、税金项目计价表
工程名称：电气工程 |  |  |  | 第 1 页 共 1 页
序号 | 项目名称 | 计算基础 | 费率(%) |  | 金额（元）
1 | 规费 | 专业工程规费（人）+机械（爆破）土石方规费（人+机）*0.072/费率+人工土石方规费（人）*0.082/费率 | 18 |  | 99.59
2 | 税金 | 2.1 + 2.2 + 2.3 |  |  | 1659.55
2.1 | 增值税 | 分部分项工程费+措施项目费+其他项目费+规费-甲供材料费 | 9 |  | 1508.68
2.2 | 附加税 | 增值税 | 10 |  | 150.87
2.3 | 环境保护税 | 按实计算
合计 |  |  |  |  | 1759.14

## 表-04 单位工程招标控制价汇总表【弱电工程】
表-04
单位工程招标控制价汇总表
工程名称：弱电工程 |  |  | 第 1 页 共 1 页
序号 | 汇总内容 | 金额(元) |  | 其中：暂估价(元)
1 | 分部分项工程费 | 13282.78
2 | 措施项目费 | 628.69
2.1 | 其中：安全文明施工费 | 319.23
3 | 其他项目费
4 | 规费 | 280.39 |  | －
5 | 税金 | 1405 |  | －
投标报价合计=1+2+3+4+5 |  | 15,596.86
注：1.本表适用于单位工程招标控制价或投标报价的汇总，如无单位工程划分，单项工程也使用本表汇总。 2.分部分项工程、措施项目中暂估价中应填写材料、工程设备暂估价，其他项目中暂估价应填写专业工程暂估价。

## 表-08 措施项目汇总表【弱电工程】
表-08
措施项目汇总表
工程名称：弱电工程 |  |  | 第 1 页 共 1 页
序号 | 项目名称 | 金额(元)
|  | 合价 |  | 其中：暂估价
1 | 施工技术措施项目 | 74.72
2 | 施工组织措施项目 | 553.97
2.1 | 其中：安全文明施工费 | 319.23
2.2 | 建设工程竣工档案编制费 | 33.33
措施项目费合计=1+2 |  | 628.69

## 表-09 分部分项工程项目清单计价表【弱电工程】
表-09
分部分项工程项目清单计价表
工程名称：弱电工程 | [5 empty] | 第 1 页 共 1 页
序号 | 项目编码 | 项目名称 | 项目特征 | 计量单位 | 工程量 |  | 金额（元）
[7 empty] | 综合单价 | 合价 | 其中:暂估价
1 | 030507008001 | 杆上式室外太阳能摄像头 | [项目特征] 1.名称:杆上式太阳能监控摄像设备 2.太阳能摄像头参数:存储容量64GB，像素500万+500万，防水等级IP66，报警方式：声光报警+手机推送，供网方式：自带流量卡。 3.安装方式:综合考虑 4.附件配置要求:详设计施工图 5.接线端子材质、规格:详设计施工图 6.编号:详设计施工图 7.接地要求:详设计施工图 8.其他:符合相关规范和设计要求 [工作内容] 1.器具附件安装 2.焊、压接线端子 3.补刷(喷)油漆 4.接地 5.本体安装 6.单体调试 | 套 | 5 |  | 802.84 | 4014.2
2 | 040205022001 | 道闸机 | [项目特征] 1.名称:道闸机 2.类型:自带主机，车牌识别门禁一体 3.道闸门类型:直杆道闸；开门方式：遥控控制，开关控制，车牌识别，地感识别 4.调试:符合相关规范和设计要求 5.其他:符合相关规范和设计要求 [工作内容] 1.制作（采购）、运输、安装 2.调试 | 套 | 2 |  | 4634.29 | 9268.58
本页小计 | [7 empty] | 13282.78
合 计 | [7 empty] | 13282.78

## 表-09 施工技术措施项目清单计价表【弱电工程】
表-09
施工技术措施项目清单计价表
工程名称：弱电工程 | [5 empty] | 第 1 页 共 1 页
序号 | 项目编码 | 项目名称 | 项目特征 | 计量单位 | 工程量 |  | 金额（元）
[7 empty] | 综合单价 | 合价 | 其中:暂估价
| 一 | 施工技术措施项目 | [5 empty] | 74.72
1 | 031301017001 | 脚手架搭拆 | [项目特征] 1.搭设方式:综合考虑 2.搭设高度:综合考虑 3.脚手架材质:综合考虑 [工作内容] 1.场内、场外材料搬运 2.搭、拆脚手架 3.拆除脚手架后材料的堆放 | 项 | 1 |  | 74.72 | 74.72
本页小计 | [7 empty] | 74.72
合 计 | [7 empty] | 74.72

## 表-10 施工组织措施项目清单计价表【弱电工程】
表-10
施工组织措施项目清单计价表
工程名称：弱电工程 | [6 empty] | 第 1 页 共 1 页
序号 | 项目编码 | 项目名称 | 计算 基础 | 费率 (%) | 金额 (元) | 调整 费率 (%) |  | 调整后 金额 (元) | 备注
1 | 031302B02001 | 组织措施费 | (分部分项人工费+技术措施人工费-机械（爆破）土石方人工费-机械（爆破）土石方人工费-人工土石方人工费-人工土石方技术措施人工费)+(机械（爆破）土石方人工费+机械（爆破）土石方机械费+机械（爆破）土石方人工费+机械（爆破）土石方机械费)*0.048/费率+(人工土石方人工费+人工土石方技术措施人工费)*0.0222/费率 | 12.93 | 201.41
2 | 031302001001 | 安全文明施工费 | 分部分项人工费+人工价差_预算+技术措施人工费+技术措施人工价差_预算 | 19.23 | 319.23
3 | 031302B03001 | 建设工程竣工档案编制费 | (分部分项人工费+技术措施人工费-机械（爆破）土石方人工费-机械（爆破）土石方人工费-人工土石方人工费-人工土石方技术措施人工费)+(机械（爆破）土石方人工费+机械（爆破）土石方机械费+机械（爆破）土石方人工费+机械（爆破）土石方机械费)*0.002/费率+(人工土石方人工费+人工土石方技术措施人工费)*0.0019/费率 | 2.14 | 33.33
合 计 |  |  |  |  | 553.97
注：1.计算基础和费用标准按本市有关费用定额或文件执行。 2.根据施工方案计算的措施费，可不填写“计算基础”和“费率”的数值，只填写“金额”数值，但应在备注栏说明施工 方案出处或计算方法。

## 表-11 其他项目清单计价汇总表【弱电工程】
表-11
其他项目清单计价汇总表
工程名称：弱电工程 |  |  |  | 第 1 页 共 1 页
序号 | 项目名称 | 计量单位 | 金额(元) |  | 备注
1 | 暂列金额 | 项 |  |  | 明细详见 表-11-1
2 | 暂估价 | 项
2.1 | 材料(工程设备)暂估价 | 项 | -- |  | 明细详见 表-11-2
2.2 | 专业工程暂估价 | 项 |  |  | 明细详见 表-11-3
3 | 计日工 | 项 |  |  | 明细详见 表-11-4
4 | 总承包服务费 | 项 |  |  | 明细详见 表-11-5
5 | 索赔与现场签证 | 项 |  |  | 明细详见 表-11-6
合 计 |  |  | 0
注：材料、设备暂估单价进入清单项目综合单价，此处不汇总。

## 表-12 规费、税金项目计价表【弱电工程】
表-12
规费、税金项目计价表
工程名称：弱电工程 |  |  |  | 第 1 页 共 1 页
序号 | 项目名称 | 计算基础 | 费率(%) |  | 金额（元）
1 | 规费 | 专业工程规费（人）+机械（爆破）土石方规费（人+机）*0.072/费率+人工土石方规费（人）*0.082/费率 | 18 |  | 280.39
2 | 税金 | 2.1 + 2.2 + 2.3 |  |  | 1405
2.1 | 增值税 | 分部分项工程费+措施项目费+其他项目费+规费-甲供材料费 | 9 |  | 1277.27
2.2 | 附加税 | 增值税 | 10 |  | 127.73
2.3 | 环境保护税 | 按实计算
合计 |  |  |  |  | 1685.39