## 封-2 招标控制价
封-2 | 装饰工程 | [5 empty] | 工程
招标控制价
招标控制价 |  | (小写): | 430,413.70
|  | (大写): | 肆拾叁万零肆佰壹拾叁元柒角
其中:安全文明施工费(小写): |  |  |  | 9023.32
(大写): |  |  |  | 玖仟零贰拾叁元叁角贰分
招 标 人： |  |  |  |  | 工程造价 咨 询 人：
|  |  | (单位盖章) |  |  | (单位资质专用章)
法定代理人 或其授权人： |  |  |  |  | 法定代理人 或其授权人：
|  |  | (签字或盖章) |  |  | (签字或盖章)
编 制 人： |  |  |  |  | 复 核 人：
|  |  | (造价人员签字盖专用章) |  |  | (造价工程师签字盖专用章)
时间： 年 月 日

## 表-04 单位工程招标控制价汇总表
表-04
单位工程招标控制价汇总表
工程名称：装饰工程 |  |  | 第 1 页 共 1 页
序号 | 汇总内容 | 金额(元) |  | 其中：暂估价(元)
1 | 分部分项工程费 | 363231.17
1.1 | A建筑工程 | 363231.17
2 | 措施项目费 | 16419.83
2.1 | 其中：安全文明施工费 | 9023.32
3 | 其他项目费
4 | 规费 | 11349.82 |  | －
5 | 税金 | 39412.88 |  | －
投标报价合计=1+2+3+4+5 |  | 430,413.70
注：1.本表适用于单位工程招标控制价或投标报价的汇总，如无单位工程划分，单项工程也使用本表汇总。 2.分部分项工程、措施项目中暂估价中应填写材料、工程设备暂估价，其他项目中暂估价应填写专业工程暂估价。

## 表-08 措施项目汇总表
表-08
措施项目汇总表
工程名称：装饰工程 |  |  | 第 1 页 共 1 页
序号 | 项目名称 | 金额(元)
|  | 合价 |  | 其中：暂估价
1 | 施工技术措施项目
2 | 施工组织措施项目 | 16419.83
2.1 | 其中：安全文明施工费 | 9023.32
2.2 | 建设工程竣工档案编制费 | 922.69
措施项目费合计=1+2 |  | 16419.83

## 表-09 分部分项工程项目清单计价表
表-09
分部分项工程项目清单计价表
工程名称：装饰工程 | [5 empty] | 第 1 页 共 3 页
序号 | 项目编码 | 项目名称 | 项目特征 | 计量单位 | 工程量 |  | 金额（元）
[7 empty] | 综合单价 | 合价 | 其中:暂估价
| A | 建筑工程
1 | 011613001001 | 吸顶灯拆除 | [项目特征] 1.拆除灯具高度:以实际现场为准 2.灯具种类:吸顶灯 3.场内运距:投标人自行综合考虑 4.其他:由于本次拆除的吸顶灯需要进行二次利用，拆除时进行保护性拆除，综合单价已含保护措施费 [工作内容] 1.拆除 2.控制扬尘 3.清理 4.场内运输 | 套 | 255 |  | 4.13 | 1053.15
2 | 030412001001 | 吸顶灯安装（利旧） | [项目特征] 1.名称:原吸顶灯 2.型号:以实际施工现场为准 3.规格:以实际施工现场为准 4.类型:吸顶灯 5.其他:该综合单价已另含安装时需要增加的同原规格的电线、PVC波纹管以及波纹管连接器等全部材料费。 [工作内容] 1.本体安装 | 套 | 255 |  | 18.81 | 4796.55
本页小计 | [7 empty] | 5849.7
表-09
分部分项工程项目清单计价表
工程名称：装饰工程 | [5 empty] | 第 2 页 共 3 页
序号 | 项目编码 | 项目名称 | 项目特征 | 计量单位 | 工程量 |  | 金额（元）
[7 empty] | 综合单价 | 合价 | 其中:暂估价
3 | 011302002001 | 80*75铝方通吊顶 | [项目特征] 1.龙骨材料种类、规格、中距:多模式B型龙骨，Φ8全丝吊杆、Φ8膨胀螺栓、铝方通配套吊件 2.面层材料品种、规格:80*75铝方通间距160mm 3.防护材料种类:表面处理详设计 [工作内容] 1.基层清理 2.安装龙骨 3.基层板铺贴 4.面层铺贴 5.刷防护材料 | m2 | 2919.41 |  | 119.12 | 347760.12
4 | 011302001001 | 石膏板天棚 | [项目特征] 1.基层材料种类、规格:15mm木工板基层 2.面层材料品种、规格:9.5mm纸面石膏板面层 [工作内容] 1.基层清理、吊杆安装 2.龙骨安装 3.基层板铺贴 4.面层铺贴 5.嵌缝 6.刷防护材料 | m2 | 159.77 |  | 39.74 | 6349.26
5 | 011406003001 | 刮耐水腻子二遍 | [项目特征] 1.基层类型:综合考虑 2.腻子种类:耐水腻子 3.刮腻子遍数:二遍 [工作内容] 1.基层清理 2.刮腻子 | m2 | 159.77 |  | 8.47 | 1353.25
本页小计 | [7 empty] | 355462.63
表-09
分部分项工程项目清单计价表
工程名称：装饰工程 | [5 empty] | 第 3 页 共 3 页
序号 | 项目编码 | 项目名称 | 项目特征 | 计量单位 | 工程量 |  | 金额（元）
[7 empty] | 综合单价 | 合价 | 其中:暂估价
6 | 011406001001 | 天棚防潮乳胶漆二遍 | [项目特征] 1.基层类型:综合考虑 2.油漆品种、刷漆遍数:防水乳胶漆二遍 [工作内容] 1.基层清理 2.刷防护材料、油漆 | m2 | 159.77 |  | 12.01 | 1918.84
本页小计 | [7 empty] | 1918.84
合 计 | [7 empty] | 363231.17

## 表-09 施工技术措施项目清单计价表
表-09
施工技术措施项目清单计价表
工程名称：装饰工程 | [5 empty] | 第 1 页 共 1 页
序号 | 项目编码 | 项目名称 | 项目特征 | 计量单位 | 工程量 |  | 金额（元）
[7 empty] | 综合单价 | 合价 | 其中:暂估价
| 一 | 施工技术措施项目
本页小计
合 计

## 表-10 施工组织措施项目清单计价表
表-10
施工组织措施项目清单计价表
工程名称：装饰工程 | [6 empty] | 第 1 页 共 1 页
序号 | 项目编码 | 项目名称 | 计算 基础 | 费率 (%) | 金额 (元) | 调整 费率 (%) |  | 调整后 金额 (元) | 备注
1 | 011707B16001 | 组织措施费 | (分部分项人工费+技术措施人工费-机械（爆破）土石方人工费-机械（爆破）土石方人工费-人工土石方人工费-人工土石方技术措施人工费)+(机械（爆破）土石方人工费+机械（爆破）土石方机械费+机械（爆破）土石方人工费+机械（爆破）土石方机械费)*0.048/费率+(人工土石方人工费+人工土石方技术措施人工费)*0.0222/费率 | 8.63 | 6473.82
2 | 011707001001 | 安全文明施工费 | 分部分项人工费+人工价差_预算+技术措施人工费+技术措施人工价差_预算 | 11.22 | 9023.32
3 | 011707B15001 | 建设工程竣工档案编制费 | (分部分项人工费+技术措施人工费-机械（爆破）土石方人工费-机械（爆破）土石方人工费-人工土石方人工费-人工土石方技术措施人工费)+(机械（爆破）土石方人工费+机械（爆破）土石方机械费+机械（爆破）土石方人工费+机械（爆破）土石方机械费)*0.002/费率+(人工土石方人工费+人工土石方技术措施人工费)*0.0019/费率 | 1.23 | 922.69
合 计 |  |  |  |  | 16419.83
注：1.计算基础和费用标准按本市有关费用定额或文件执行。 2.根据施工方案计算的措施费，可不填写“计算基础”和“费率”的数值，只填写“金额”数值，但应在备注栏说明施工 方案出处或计算方法。

## 表-11 其他项目清单计价汇总表
表-11
其他项目清单计价汇总表
工程名称：装饰工程 |  |  |  | 第 1 页 共 1 页
序号 | 项目名称 | 计量单位 | 金额(元) |  | 备注
1 | 暂列金额 | 项 |  |  | 明细详见 表-11-1
2 | 暂估价 | 项
2.1 | 材料(工程设备)暂估价 | 项 | -- |  | 明细详见 表-11-2
2.2 | 专业工程暂估价 | 项 |  |  | 明细详见 表-11-3
3 | 计日工 | 项 |  |  | 明细详见 表-11-4
4 | 总承包服务费 | 项 |  |  | 明细详见 表-11-5
5 | 索赔与现场签证 | 项 |  |  | 明细详见 表-11-6
合 计 |  |  | 0
注：材料、设备暂估单价进入清单项目综合单价，此处不汇总。

## 表-12 规费、税金项目计价表
表-12
规费、税金项目计价表
工程名称：装饰工程 |  |  |  | 第 1 页 共 1 页
序号 | 项目名称 | 计算基础 | 费率(%) |  | 金额（元）
1 | 规费 | 专业工程规费（人）+机械（爆破）土石方规费（人+机）*0.072/费率+人工土石方规费（人）*0.082/费率 | 15.13 |  | 11349.82
2 | 税金 | 2.1 + 2.2 + 2.3 |  |  | 39412.88
2.1 | 增值税 | 分部分项工程费+措施项目费+其他项目费+规费-甲供材料费 | 9 |  | 35190.07
2.2 | 附加税 | 增值税 | 12 |  | 4222.81
2.3 | 环境保护税 | 按实计算
合计 |  |  |  |  | 50762.7