## 封-2 招标控制价
封-2 | 电气设备安装工程 | [5 empty] | 工程
招标控制价
招标控制价 |  | (小写): | 133,427.80
|  | (大写): | 壹拾叁万叁仟肆佰贰拾柒元捌角
其中:安全文明施工费(小写): |  |  |  | 1998.36
(大写): |  |  |  | 壹仟玖佰玖拾捌元叁角陆分
招 标 人： |  |  |  |  | 工程造价 咨 询 人：
|  |  | (单位盖章) |  |  | (单位资质专用章)
法定代理人 或其授权人： |  |  |  |  | 法定代理人 或其授权人：
|  |  | (签字或盖章) |  |  | (签字或盖章)
编 制 人： |  |  |  |  | 复 核 人：
|  |  | (造价人员签字盖专用章) |  |  | (造价工程师签字盖专用章)
时间： 年 月 日

## 表-04 单位工程招标控制价汇总表
表-04
单位工程招标控制价汇总表
工程名称：电气设备安装工程 |  |  | 第 1 页 共 1 页
序号 | 汇总内容 | 金额(元) |  | 其中：暂估价(元)
1 | 分部分项工程费 | 115886.55
1.1 | C安装工程 | 104802.21
1.2 | 消防工程 | 707.95
1.3 | 无线AP | 10376.39
2 | 措施项目费 | 3776.09
2.1 | 其中：安全文明施工费 | 1998.36
3 | 其他项目费
4 | 规费 | 1745.73 |  | －
5 | 税金 | 12019.43 |  | －
投标报价合计=1+2+3+4+5 |  | 133,427.80
注：1.本表适用于单位工程招标控制价或投标报价的汇总，如无单位工程划分，单项工程也使用本表汇总。 2.分部分项工程、措施项目中暂估价中应填写材料、工程设备暂估价，其他项目中暂估价应填写专业工程暂估价。

## 表-08 措施项目汇总表
表-08
措施项目汇总表
工程名称：电气设备安装工程 |  |  | 第 1 页 共 1 页
序号 | 项目名称 | 金额(元)
|  | 合价 |  | 其中：暂估价
1 | 施工技术措施项目
2 | 施工组织措施项目 | 3776.09
2.1 | 其中：安全文明施工费 | 1998.36
2.2 | 建设工程竣工档案编制费 | 188.15
措施项目费合计=1+2 |  | 3776.09

## 表-09 分部分项工程项目清单计价表
表-09
分部分项工程项目清单计价表
工程名称：电气设备安装工程 | [5 empty] | 第 1 页 共 11 页
序号 | 项目编码 | 项目名称 | 项目特征 | 计量单位 | 工程量 |  | 金额（元）
[7 empty] | 综合单价 | 合价 | 其中:暂估价
| C | 安装工程
1 | 030404017001 | 照明箱 AL1 | [项目特征] 1.名称:照明箱 2.型号:AL1 3.规格:Pe = 100 KW,KX = 0.8,cosφ = 0.8,Pjs = 80 KW,Ijs = 151.93A 4.基础形式、材质、规格:满足设计及规范要求 5.接线端子材质、规格:满足设计及规范要求 6.端子板外部接线材质、规格:满足设计及规范要求 7.安装方式:暗装H=1.6m 8.其它:含箱内所有电气原件及箱体 [工作内容] 1.本体安装 2.基础型钢制作、安装 3.焊、压接线端子 4.补刷(喷)油漆 5.接地 | 台 | 1 |  | 3072.72 | 3072.72
2 | 030411003001 | 桥架200×100 | [项目特征] 1.名称:桥架 2.型号:槽式 3.规格:200×100 4.材质:钢质 5.类型:综合考虑 6.接地方式:满足设计及规范要求 [工作内容] 1.本体安装 2.接地 | m | 42.17 |  | 76.95 | 3244.98
本页小计 | [7 empty] | 6317.7
表-09
分部分项工程项目清单计价表
工程名称：电气设备安装工程 | [5 empty] | 第 2 页 共 11 页
序号 | 项目编码 | 项目名称 | 项目特征 | 计量单位 | 工程量 |  | 金额（元）
[7 empty] | 综合单价 | 合价 | 其中:暂估价
3 | 030411001001 | 配管 PC16 | [项目特征] 1.名称:配管 2.材质:PVC 3.规格:PC16 4.敷设方式:综合考虑 5.接地要求:满足设计及规范要求 6.钢索材质、规格:满足设计及规范要求 [工作内容] 1.电线管路敷设 2.接地 | m | 178.55 |  | 9.48 | 1692.65
4 | 030411001002 | 配管 PC20 | [项目特征] 1.名称:配管 2.材质:PVC 3.规格:PC20 4.敷设方式:综合考虑 5.接地要求:满足设计及规范要求 6.钢索材质、规格:满足设计及规范要求 [工作内容] 1.电线管路敷设 2.砖墙开沟槽 3.接地 | m | 66.78 |  | 10.51 | 701.86
5 | 030411001003 | 配管 PC25 | [项目特征] 1.名称:配管 2.材质:PVC 3.规格:PC25 4.敷设方式:综合考虑 5.接地要求:满足设计及规范要求 6.钢索材质、规格:满足设计及规范要求 [工作内容] 1.电线管路敷设 2.接地 | m | 28.33 |  | 11.52 | 326.36
本页小计 | [7 empty] | 2720.87
表-09
分部分项工程项目清单计价表
工程名称：电气设备安装工程 | [5 empty] | 第 3 页 共 11 页
序号 | 项目编码 | 项目名称 | 项目特征 | 计量单位 | 工程量 |  | 金额（元）
[7 empty] | 综合单价 | 合价 | 其中:暂估价
6 | 030411001004 | 配管 PC50 | [项目特征] 1.名称:配管PC50 2.材质:PVC 3.规格:PC50 4.敷设方式:综合考虑 5.接地要求:详见设计 6.钢索材质、规格:满足设计及规范要求 [工作内容] 1.电线管路敷设 2.接地 | m | 91.23 |  | 15.13 | 1380.31
7 | 030411004002 | 配线 ZB-BV-2.5mm | [项目特征] 1.名称:配线 2.配线形式:综合 3.型号:ZB-BV- 4.规格:2.5mm 5.配线部位:室内 6.配线线制:满足设计及规范要求 7.钢索材质、规格:满足设计及规范要求 [工作内容] 1.配线 2.支持体(夹板、绝缘子、槽板等)安装 | m | 515.66 |  | 3.44 | 1773.87
8 | 030411004003 | 配线 ZB-BV-4mm | [项目特征] 1.名称:配线 2.配线形式:综合 3.型号:ZB-BV- 4.规格:4mm 5.材质:铜芯 6.配线部位:室内 7.配线线制:满足设计及规范要求 8.钢索材质、规格:满足设计及规范要求 [工作内容] 1.配线 2.支持体(夹板、绝缘子、槽板等)安装 | m | 524.2 |  | 5.02 | 2631.48
本页小计 | [7 empty] | 5785.66
表-09
分部分项工程项目清单计价表
工程名称：电气设备安装工程 | [5 empty] | 第 4 页 共 11 页
序号 | 项目编码 | 项目名称 | 项目特征 | 计量单位 | 工程量 |  | 金额（元）
[7 empty] | 综合单价 | 合价 | 其中:暂估价
9 | 030411004004 | 配线 ZB-BV-6mm | [项目特征] 1.名称:配线 2.配线形式:综合 3.型号:ZB-BV- 4.规格:6mm 5.材质:铜芯 6.配线部位:室内 7.配线线制:满足设计及规范要求 8.钢索材质、规格:满足设计及规范要求 [工作内容] 1.配线 2.支持体(夹板、绝缘子、槽板等)安装 | m | 311.76 |  | 5.72 | 1783.27
10 | 030408001002 | 电力电缆 ZB-YJV-5×16mm | [项目特征] 1.名称:电力电缆 2.型号:ZB-YJV- 3.规格:5x16mm 4.材质:铜芯 5.敷设方式、部位:综合考虑 6.电压等级(kV):1KV 7.地形:满足设计及规范要求 [工作内容] 1.电缆敷设 2.揭(盖)盖板 | m | 268.21 |  | 66.18 | 17750.14
本页小计 | [7 empty] | 19533.41
表-09
分部分项工程项目清单计价表
工程名称：电气设备安装工程 | [5 empty] | 第 5 页 共 11 页
序号 | 项目编码 | 项目名称 | 项目特征 | 计量单位 | 工程量 |  | 金额（元）
[7 empty] | 综合单价 | 合价 | 其中:暂估价
11 | 030408006001 | 电力电缆头 ZB-YJV-5×16mm | [项目特征] 1.名称:电力电缆头 2.型号:ZB-YJV- 3.规格:5×16mm 4.安装部位:综合考虑 5.电压等级(kV):1KV 6.其它:满足设计及规范要求 [工作内容] 1.电力电缆头制作 2.电力电缆头安装 3.接地 | 个 | 18 |  | 96.04 | 1728.72
12 | 030413001001 | 桥架支架 | [项目特征] 1.名称:桥架支架 2.材质:角钢 3.规格:40*4 4.刷油要求:防锈漆二遍 调和漆两遍 5.其它:满足设计及规范要求 [工作内容] 1.制作 2.安装 3.补刷(喷)油漆 | kg | 54.47 |  | 24.84 | 1353.03
13 | 030411006002 | 暗装单极开关 | [项目特征] 1.名称:暗装单极开关 2.材质:PC料 3.规格、型号:220V 10A 4.安装形式:距地1.1m 5.其它:满足设计及规范要求 [工作内容] 1.本体安装 | 个 | 1 |  | 25.09 | 25.09
本页小计 | [7 empty] | 3106.84
表-09
分部分项工程项目清单计价表
工程名称：电气设备安装工程 | [5 empty] | 第 6 页 共 11 页
序号 | 项目编码 | 项目名称 | 项目特征 | 计量单位 | 工程量 |  | 金额（元）
[7 empty] | 综合单价 | 合价 | 其中:暂估价
14 | 030411006001 | 暗装双极开关 | [项目特征] 1.名称:暗装双极开关 2.材质:PC料 3.规格、型号:220V 10A 4.安装形式:距地1.1m 5.其它:满足设计及规范要求 [工作内容] 1.本体安装 | 个 | 1 |  | 31.11 | 31.11
15 | 030411006003 | 暗装三极开关 | [项目特征] 1.名称:暗装三极开关 2.材质:PC料 3.规格、型号:220V 10A 4.安装形式:距地1.1m 5.其它:满足设计及规范要求 [工作内容] 1.本体安装 | 个 | 2 |  | 44.94 | 89.88
16 | 030412004002 | 嵌入式LED筒灯 3W | [项目特征] 1.名称:嵌入式LED筒灯 2.规格、型号:3W 300LM 色温4000K 3.安装形式:嵌入式 4.其它:满足设计及规范要求 [工作内容] 1.本体安装 | 套 | 56 |  | 84.32 | 4721.92
17 | 030412004003 | 条形LED灯盘64w | [项目特征] 1.名称:条形LED灯盘 2.规格、型号:64W 6400LM 色温4000K 3.安装形式:吸顶 4.其它:满足设计及规范要求 [工作内容] 1.本体安装 | 套 | 9 |  | 238.18 | 2143.62
本页小计 | [7 empty] | 6986.53
表-09
分部分项工程项目清单计价表
工程名称：电气设备安装工程 | [5 empty] | 第 7 页 共 11 页
序号 | 项目编码 | 项目名称 | 项目特征 | 计量单位 | 工程量 |  | 金额（元）
[7 empty] | 综合单价 | 合价 | 其中:暂估价
18 | 030412001001 | 吸顶灯 12W | [项目特征] 1.名称:吸顶灯 12W 2.规格、型号:12W 1200LM 色温4000K 3.安装形式:吸顶 4.其它:满足设计及规范要求 [工作内容] 1.本体安装 | 套 | 1 |  | 107.48 | 107.48
19 | 030701004001 | 风机盘管机 5P（制冷量12KW） | [项目特征] 1.名称:风机盘管机 2.规格:5P（制冷量12KW） 3.安装形式:满足设计及规范要求 4.减振器、支架形式、材质:满足设计及规范要求 5.试压要求:满足设计及规范要求 6.其他:包含空调安装及调试 [工作内容] 1.本体安装、调试 2.支架制作、安装 3.试压 4.补刷(喷)油漆 | 台 | 6 |  | 9846.31 | 59077.86
20 | 030906003001 | 剔堵槽、沟 | [项目特征] 1.名称:剔堵槽、沟 2.包含:剔槽厚封堵以及恢复 | m | 75.12 |  | 15.52 | 1165.86
消防工程
1 | 030901010001 | 室内消火栓（拆除安装） | [项目特征] 1.安装方式:拆改 2.型号、规格:详见设计 3.附件材质、规格:详见设计 [工作内容] 1.箱体及消火栓安装 2.配件安装 | 套 | 1 |  | 199.26 | 199.26
本页小计 | [7 empty] | 60550.46
表-09
分部分项工程项目清单计价表
工程名称：电气设备安装工程 | [5 empty] | 第 8 页 共 11 页
序号 | 项目编码 | 项目名称 | 项目特征 | 计量单位 | 工程量 |  | 金额（元）
[7 empty] | 综合单价 | 合价 | 其中:暂估价
2 | 030901002001 | 消火栓钢管DN65 | [项目特征] 1.安装部位:室内 2.材质、规格:热镀锌钢管 DN65 3.连接形式:螺纹连接 4.钢管镀锌设计要求:满足设计要求 5.压力试验及冲洗设计要求:满足设计要求 6.管道标识设计要求:满足设计要求 [工作内容] 1.管道及管件安装 2.钢管镀锌 3.压力试验 4.冲洗 5.管道标识 | m | 4.1 |  | 68.88 | 282.41
3 | 031003002001 | 蝶阀 DN65 | [项目特征] 1.名称:蝶阀 2.材质:铜 3.规格、压力等级:DN65 [工作内容] 1.安装 2.调试 | 个 | 1 |  | 226.28 | 226.28
无线AP
本页小计 | [7 empty] | 508.69
表-09
分部分项工程项目清单计价表
工程名称：电气设备安装工程 | [5 empty] | 第 9 页 共 11 页
序号 | 项目编码 | 项目名称 | 项目特征 | 计量单位 | 工程量 |  | 金额（元）
[7 empty] | 综合单价 | 合价 | 其中:暂估价
1 | 030404017002 | 弱电箱 | [项目特征] 1.名称:弱电箱 2.型号:详设计 3.规格:详设计 4.基础形式、材质、规格:满足设计及规范要求 5.接线端子材质、规格:满足设计及规范要求 6.端子板外部接线材质、规格:满足设计及规范要求 7.安装方式:详设计 8.其它:含箱内所有电气原件及箱体 [工作内容] 1.本体安装 2.基础型钢制作、安装 3.焊、压接线端子 4.补刷(喷)油漆 5.接地 | 台 | 1 |  | 1415.24 | 1415.24
2 | 030411001006 | 配管 PC16 | [项目特征] 1.名称:配管 2.材质:PVC 3.规格:PC16 4.敷设方式:综合考虑 5.接地要求:满足设计及规范要求 6.钢索材质、规格:满足设计及规范要求 [工作内容] 1.电线管路敷设 2.接地 | m | 146.88 |  | 9.48 | 1392.42
本页小计 | [7 empty] | 2807.66
表-09
分部分项工程项目清单计价表
工程名称：电气设备安装工程 | [5 empty] | 第 10 页 共 11 页
序号 | 项目编码 | 项目名称 | 项目特征 | 计量单位 | 工程量 |  | 金额（元）
[7 empty] | 综合单价 | 合价 | 其中:暂估价
3 | 030502012001 | 通信插座TO | [项目特征] 1.名称:通信插座TO 2.类别:弱电 3.规格:详见设计 4.安装方式:综合考虑 5.底盒材质、规格:详见设计 6.其它:满足设计及规范要求 [工作内容] 1.端接模块 2.安装面板 | 个 | 3 |  | 57.67 | 173.01
4 | 030904008001 | 千兆光纤模块 | [项目特征] 1.名称:千兆光纤模块 2.规格:千兆单模光模块（10KM） 3.类型:满足设计及规范要求 4.输出形式:满足设计及规范要求 [工作内容] 1.安装 2.校接线 3.编码 4.调试 | 个 | 4 |  | 343.84 | 1375.36
5 | 030502005001 | 双绞线缆 | [项目特征] 1.名称:网线 2.规格:UTP6 3.敷设方式:综合考虑 4.其它:满足设计及规范要求 [工作内容] 1.敷设 2.标记 3.卡接 | m | 345.66 |  | 4.66 | 1610.78
本页小计 | [7 empty] | 3159.15
表-09
分部分项工程项目清单计价表
工程名称：电气设备安装工程 | [5 empty] | 第 11 页 共 11 页
序号 | 项目编码 | 项目名称 | 项目特征 | 计量单位 | 工程量 |  | 金额（元）
[7 empty] | 综合单价 | 合价 | 其中:暂估价
6 | 030502007001 | 16芯多模光纤 | [项目特征] 1.名称:16芯多模光纤 2.规格:16芯 3.敷设方式:管内穿线 4.其它:满足设计及规范要求 [工作内容] 1.敷设 2.标记 3.卡接 | m | 200 |  | 18.85 | 3770
7 | 030906003002 | 剔堵槽、沟 | [项目特征] 1.名称:剔堵槽、沟 2.包含:剔槽厚封堵以及恢复 | m | 41.21 |  | 15.52 | 639.58
本页小计 | [7 empty] | 4409.58
合 计 | [7 empty] | 115886.55

## 表-09 施工技术措施项目清单计价表
表-09
施工技术措施项目清单计价表
工程名称：电气设备安装工程 | [5 empty] | 第 1 页 共 1 页
序号 | 项目编码 | 项目名称 | 项目特征 | 计量单位 | 工程量 |  | 金额（元）
[7 empty] | 综合单价 | 合价 | 其中:暂估价
| 一 | 施工技术措施项目
本页小计
合 计

## 表-10 施工组织措施项目清单计价表
表-10
施工组织措施项目清单计价表
工程名称：电气设备安装工程 | [6 empty] | 第 1 页 共 1 页
序号 | 项目编码 | 项目名称 | 计算 基础 | 费率 (%) | 金额 (元) | 调整 费率 (%) |  | 调整后 金额 (元) | 备注
1 | 031302B02001 | 组织措施费 | (分部分项人工费+技术措施人工费-机械（爆破）土石方人工费-机械（爆破）土石方人工费-人工土石方人工费-人工土石方技术措施人工费)+(机械（爆破）土石方人工费+机械（爆破）土石方机械费+机械（爆破）土石方人工费+机械（爆破）土石方机械费)*0.048/费率+(人工土石方人工费+人工土石方技术措施人工费)*0.0222/费率 | 16.39 | 1589.58
2 | 031302001001 | 安全文明施工费 | 分部分项人工费+人工价差_预算+技术措施人工费+技术措施人工价差_预算 | 19.23 | 1998.36
3 | 031302B03001 | 建设工程竣工档案编制费 | (分部分项人工费+技术措施人工费-机械（爆破）土石方人工费-机械（爆破）土石方人工费-人工土石方人工费-人工土石方技术措施人工费)+(机械（爆破）土石方人工费+机械（爆破）土石方机械费+机械（爆破）土石方人工费+机械（爆破）土石方机械费)*0.002/费率+(人工土石方人工费+人工土石方技术措施人工费)*0.0019/费率 | 1.94 | 188.15
合 计 |  |  |  |  | 3776.09
注：1.计算基础和费用标准按本市有关费用定额或文件执行。 2.根据施工方案计算的措施费，可不填写“计算基础”和“费率”的数值，只填写“金额”数值，但应在备注栏说明施工 方案出处或计算方法。

## 表-11 其他项目清单计价汇总表
表-11
其他项目清单计价汇总表
工程名称：电气设备安装工程 |  |  |  | 第 1 页 共 1 页
序号 | 项目名称 | 计量单位 | 金额(元) |  | 备注
1 | 暂列金额 | 项 |  |  | 明细详见 表-11-1
2 | 暂估价 | 项
2.1 | 材料(工程设备)暂估价 | 项 | -- |  | 明细详见 表-11-2
2.2 | 专业工程暂估价 | 项 |  |  | 明细详见 表-11-3
3 | 计日工 | 项 |  |  | 明细详见 表-11-4
4 | 总承包服务费 | 项 |  |  | 明细详见 表-11-5
5 | 索赔与现场签证 | 项 |  |  | 明细详见 表-11-6
合 计 |  |  | 0
注：材料、设备暂估单价进入清单项目综合单价，此处不汇总。

## 表-11-1 暂列金额明细表
表-11-1
暂列金额明细表
工程名称：电气设备安装工程 |  |  |  | 第 1 页 共 1 页
序号 | 项目名称 | 计量单位 | 暂定金额(元) |  | 备注
1
合 计 |  |  |  |  | —
注：此表由招标人填写，如不能详列，也可只列暂列金额总额，投标人应将上述暂列金额计入投标总价中。

## 表-11-3 专业工程暂估价及结算价表
表-11-3
专业工程暂估价及结算价表
工程名称：电气设备安装工程 | [5 empty] | 第 1 页 共 1 页
序号 | 专业工程名称 | 工程内容 | 暂估金额 （元） | 结算金额 (元) | 差额 ±(元) |  | 备注
1
合 计 |  |  | 0 |  |  |  | —
注： 此表由招标人填写，投标人应将上述专业工程暂估价计入投标总价中。结算时按合同约定结算金额填写。

## 表-12 规费、税金项目计价表
表-12
规费、税金项目计价表
工程名称：电气设备安装工程 |  |  |  | 第 1 页 共 1 页
序号 | 项目名称 | 计算基础 | 费率(%) |  | 金额（元）
1 | 规费 | 专业工程规费（人）+机械（爆破）土石方规费（人+机）*0.072/费率+人工土石方规费（人）*0.082/费率 | 18 |  | 1745.73
2 | 税金 | 2.1 + 2.2 + 2.3 |  |  | 12019.43
2.1 | 增值税 | 分部分项工程费+措施项目费+其他项目费+规费-甲供材料费 | 9 |  | 10926.75
2.2 | 附加税 | 增值税 | 10 |  | 1092.68
2.3 | 环境保护税 | 按实计算
合计 |  |  |  |  | 13765.16

## 未计价材料表
未计价材料表
工程名称:电气设备安装工程 | [5 empty] | 第 1 页 共 1 页
序号 | 材料名称 | 数量 | 单位 | 市场价 | 市场价合价 |  | 备注
1 | 圆钢 | 4.3576 | kg | 2.95 | 12.85
2 | 扁钢 | 11.9834 | kg | 3.12 | 37.39
3 | 角钢 | 40.8525 | kg | 3.48 | 142.17
4 | 酚醛调和漆 | 0.8171 | kg | 12.7 | 10.38
5 | 醇酸防锈漆 | 1.1494 | kg | 11.58 | 13.31
6 | 镀锌钢管DN65 | 4.1205 | m | 33.54 | 138.2
7 | 镀锌钢管接头零件DN65 | 2.4436 | 个 | 4.66 | 11.39
8 | PC16 | 344.9558 | m | 0.88 | 303.56
9 | PC20 | 70.7868 | m | 1.27 | 89.9
10 | PC25 | 30.0298 | m | 1.79 | 53.75
11 | PC50 | 96.7038 | m | 3.28 | 317.19
12 | 蝶阀 DN65 | 1 | 个 | 116 | 116
13 | 条形LED灯盘64w | 9.09 | 套 | 186.21 | 1692.65
14 | 嵌入式LED筒灯 3W | 56.56 | 套 | 56.75 | 3209.78
15 | 吸顶灯 12W | 1.01 | 套 | 78.25 | 79.03
16 | 通信插座TO | 3.03 | 个 | 36.78 | 111.44
17 | 千兆光纤模块 | 4.04 | 个 | 330.55 | 1335.42
18 | 绝缘电线ZB-BV-2.5 | 598.1656 | m | 1.97 | 1178.39
19 | 绝缘电线ZB-BV-4 | 576.62 | m | 3.81 | 2196.92
20 | 绝缘电线ZB-BV-6 | 342.936 | m | 4.42 | 1515.78
21 | UTP6 | 362.943 | m | 2.35 | 852.92
22 | 电力电缆 ZB-YJV-5×16 | 270.8921 | m | 57.51 | 15579
23 | 16芯多模光纤 | 204 | m | 15.21 | 3102.84
24 | 桥架200×100 | 42.5917 | m | 42.56 | 1812.7
25 | 暗装双极开关 | 1.02 | 个 | 24.65 | 25.14
26 | 暗装单极开关 | 1.02 | 个 | 18.75 | 19.13
27 | 暗装三极开关 | 2.04 | 个 | 38.21 | 77.95
28 | 接线盒 | 3.03 | 个 | 3.15 | 9.54
29 | 照明箱 AL1 | 1 | 台 | 2800 | 2800
30 | 弱电箱 | 1 | 台 | 1200 | 1200
31 | 电力电缆头 ZB-YJV-5×16mm | 18 | 个 | 7.65 | 137.7
32 | 风机盘管机 5P（制冷量12KW） | 6 | 台 | 9615.55 | 57693.3
| 合 计 |  |  |  | 95875.72