## 表-09 分部分项工程项目清单计价表
澄溪镇大雷米家丫口供水管道与原石油水厂管道连接工程招标控制价
序号 | 项目名称 | 项目特征 | 计量单位 | 工程量 | 金额（元）
[5 empty] | 综合单价 | 合价 | 安全生产费（2.5%）
1 | 人工挖沟槽土方 | [项目特征] 1.土石比:7:3 2.挖土深度:120cm 3.挖土宽度:70cm [工作内容] 1.排地表水 2.土方开挖 3.围护(挡土板)及拆除 4.基底钎探 5.场内运输 | m3 | 32.34 | 53.59 | 1732.97
2 | 人工挖沟槽石方 | [项目特征] 1.岩石类别:较硬岩 2.土石比:7:3 3.挖土深度:120cm 4.挖土深度:70cm [工作内容] 1.排地表水 2.凿石 3.场内运输 | m3 | 13.86 | 218.12 | 3023.07
3 | 原土回填 | [项目特征] 1.密实度要求:综合考虑 2.填方粒径要求:综合考虑 [工作内容] 1.运输 2.回填 3.压实 | m3 | 40.91 | 6.43 | 262.89
4 | C25镇墩 | [项目特征] 1.混凝土强度等级:25 2.厚度:20cm [工作内容] 1.模板制作、安装、拆除 2.混凝土拌和、运输、浇筑 3.拉毛 4.压痕或刻防滑槽 5.伸缝 6.缩缝 7.锯缝、嵌缝 8.路面养护 | m3 | 4 | 502.2 | 2008.8
5 | D377*7.2mm钢管（外防腐3PE、内防腐8710) | [项目特征] 1.材质:无缝钢管 2.规格:D377*7.2mm钢管（3PE防腐) 3.焊接方法:焊接 4.压力试验、吹扫与清洗:根据设计要求 [工作内容] 1.安装 2.焊口充氩保护 3.压力试验 4.吹扫、清洗 5.脱脂 | m | 150 | 563.29 | 84493.8
6 | D377无缝焊弯（国标） | [项目特征] 1.材质:无缝焊弯 2.规格:D377 3.焊接方法:焊接 [工作内容] 1.安装 2.管件焊口充氩保护 3.三通补强圈制作、安装 | 个 | 6 | 905.04 | 5430.24
7 | D377*PN1.6Mpa焊接法兰（国标） | [项目特征] 1.材质:钢制法兰 2.规格:DN377*PN1.6Mpa 3.焊接方法:焊接 [工作内容] 1.安装 2.管件焊口充氩保护 3.三通补强圈制作、安装 | 片 | 4 | 729.54 | 2918.16
8 | D400*350无缝焊接直接头 | [项目特征] 1.材质:直接头 2.规格:D400*350 3.焊接方法:焊接 [工作内容] 1.安装 2.管件焊口充氩保护 3.三通补强圈制作、安装 | 个 | 1 | 823.14 | 823.14
9 | 双层管箍 | [工作内容] 1.安装 | 个 | 1 | 576.81 | 576.81
10 | 双层管箍 | [工作内容] 1.安装 | 个 | 30 | 163.8 | 4914
11 | DN400表前阀 | [项目特征] 1.名称:表前阀 2.型号、规格:DN400 [工作内容] 1.安装 2.操纵装置安装 3.壳体压力试验、解体检查及研磨 4.调试 | 个 | 1 | 6659.51 | 6659.51
12 | DN350表前阀 | [项目特征] 1.名称:表前阀 2.型号、规格:DN350 [工作内容] 1.安装 2.操纵装置安装 3.壳体压力试验、解体检查及研磨 4.调试 | 个 | 1 | 5698.16 | 5698.16
13 | DN400PVC法兰（国标） | [项目特征] 1.材质:DN400PVC法兰 [工作内容] 1.安装 2.翻边活动法兰短管制作 | 片 | 1 | 1227.66 | 1227.66
14 | DN400铁法兰（国标） | [项目特征] 1.材质:DN400铁法兰 2.连接形式:焊接 [工作内容] 1.安装 2.翻边活动法兰短管制作 3.焊口充氩保护 | 片 | 1 | 1390.05 | 1390.05
15 | DN400铸铁正三通（国标） | [项目特征] 1.材质:DN400铸铁正三通 [工作内容] 1.安装 2.管件焊口充氩保护 3.三通补强圈制作、安装 | 个 | 1 | 2136.9 | 2136.9
16 | DN100排空阀 | [项目特征] 1.名称:排空阀 2.型号、规格:DN100 [工作内容] 1.安装 2.操纵装置安装 3.壳体压力试验、解体检查及研磨 4.调试 | 个 | 1 | 383.25 | 383.25
17 | DN100自动排气阀 | [项目特征] 1.名称:自动排气阀 2.型号、规格:DN100 [工作内容] 1.安装 2.操纵装置安装 3.壳体压力试验、解体检查及研磨 4.调试 | 个 | 1 | 388.65 | 388.65
18 | 闸阀井600*600*1000 | [项目特征] 1.井截面、深度:100cm 2.砖品种、规格、强度等级:实心砖 3.垫层材料种类、厚度:10cm 4.井盖安装:成品井盖600*600（承重5t） 5.砂浆强度等级:水泥砂浆抹灰 [工作内容] 1.砂浆制作、运输 2.铺设垫层 3.底板混凝土制作、运输、浇筑、振捣、养护 4.砌砖 5.刮缝 6.材料运输 | 座 | 3 | 773.85 | 2321.54
小 计（元） | [5 empty] | 126389.6 | 3159.74
招标限价（元） | [5 empty] | 129549.34
说明1.以上单价含税费等
2.开挖回填是综合单价，不分土石方，（含堡坎拆除及恢复、公路、水沟、人行透水砖、坝子等拆除）。（在特殊地段宽度深度不足或超宽超深开挖，不扣减或增加工程量）
3.管道安装不限于管件、闸阀等安装
4.各种闸阀井墙体是一八墙砖混结构，含C15*10cm底板、内外搓沙、排水管及铸铁井盖（承重5吨）并固定等，是包干价
5.公路、水沟、院坝混凝土原貌恢复；镇支墩混凝土单价含制模、二次转运等。
6.工程数量据实结算。