## 【5.1】工程量清单表
工程量清单表
标段: 垫江县黄沙镇万胜、长红社区“四好”农村公路建设工程 |  |  |  | 货币单位: 人民币 元
清单 第100章 总则
子目号 | 子 目 名 称 | 单位 | 数量 | 单价 | 合价
101 | 通则
101-1 | 工程保险
-a | 建筑工程一切险 | 总额 | 1.000 | 3047.00 | 3047
102 | 工程管理
102-2 | 安全生产费 | 总额 | 1.000 | 11349.00 | 11349
| 清单 第 100 章合计 人民币 | 14396
工程量清单表
标段: 垫江县黄沙镇万胜、长红社区“四好”农村公路建设工程 |  |  |  | 货币单位: 人民币 元
清单 第200章 路基
子目号 | 子 目 名 称 | 单位 | 数量 | 单价 | 合价
202 | 场地清理
202-1 | 清除表土 | m2 | 5704.000 | 2.22 | 12663
203 | 挖方路基
203-1 | 路基挖方
-a | 路基挖方 | m3 | 7019.000 | 10.22 | 71734
204 | 填方路基
204-1 | 路基填筑（包括填前压实）
-a | 利用土石方填筑 | m3 | 7019.000 | 4.08 | 28638
-b | 借土方填筑 | m3 | 8505.000 | 10.10 | 85901
205 | 特殊路基处理
205-1 | 低填浅挖路基处理（翻挖压实50cm厚） | m2 | 1578.000 | 2.91 | 4592
205-2 | 陡坡路堤或填挖交界处理
-a | 超挖回填石块 | m3 | 325.000 | 7.70 | 2503
-b | 挖台阶处理 | m3 | 88.000 | 5.61 | 494
-c | 双向土工格栅 | m2 | 862.000 | 8.16 | 7034
207 | 排水工程
207-1 | 边沟
-a | C25现浇混凝土边沟 | m | 657.000 | 41.63 | 27351
-b | 1-0.5圆管式边沟 | m | 40.000 | 404.30 | 16172
| 清单 第 200 章合计 人民币 | 257082
工程量清单表
标段: 垫江县黄沙镇万胜、长红社区“四好”农村公路建设工程 |  |  |  | 货币单位: 人民币 元
清单 第300章 路面
子目号 | 子 目 名 称 | 单位 | 数量 | 单价 | 合价
302 | 路面垫层
302-1 | 5cm厚碎石调平层 | m2 | 5014.400 | 3.39 | 16999
304 | 路面基层
304-1 | 水泥稳定类基层
-a | 25cm 5.5%水泥稳定碎石基层 | m2 | 4044.800 | 36.69 | 148404
308 | 透层、粘层和封层
308-2 | 透层油（用量0.7~1.5L/m2） | m2 | 4044.800 | 2.28 | 9222
309 | 沥青混凝土面层
309-1 | 5cm 细粒式SBS改性沥青砼(AC-13C) | m2 | 4044.800 | 45.90 | 185656
312 | 水泥混凝土面板
312-1 | 新浇C25混凝土（20cm厚） | m2 | 707.500 | 69.05 | 48853
313 | 培土路肩、中央分隔带回填土、土路肩加固及路缘石
313-3 | 现浇C25混凝土路肩 | m3 | 108.200 | 373.63 | 40427
| 清单 第 300 章合计 人民币 | 449561
工程量清单表
标段: 垫江县黄沙镇万胜、长红社区“四好”农村公路建设工程 |  |  |  | 货币单位: 人民币 元
清单 第400章 桥梁、涵洞
子目号 | 子 目 名 称 | 单位 | 数量 | 单价 | 合价
419 | 圆管涵及倒虹吸管涵
419-1 | DN600圆管涵（含一字墙、八字墙） | m | 8.000 | 468.13 | 3745
419-2 | 跌水井 | 个 | 1.000 | 618.00 | 618
419-3 | 急流槽（坡率1:1.5） | m | 6.750 | 217.63 | 1469
| 清单 第 400 章合计 人民币 | 5832
工程量清单表
标段: 垫江县黄沙镇万胜、长红社区“四好”农村公路建设工程 |  |  |  | 货币单位: 人民币 元
清单 第600章 交通安全设施及预埋管线
子目号 | 子 目 名 称 | 单位 | 数量 | 单价 | 合价
602 | 护栏
602-1 | 新建Gr-C-4E波形梁护栏（含端头） | m | 248.000 | 113.23 | 28081
604 | 道路交通标志
604-1 | 凸面镜φ89*4.5*3400 | 块 | 2.000 | 614.50 | 1229
604-2 | ○600标志（单立柱） | 块 | 3.000 | 790.67 | 2372
604-3 | △700标志（单立柱） | 块 | 5.000 | 842.40 | 4212
604-4 | 道口桩 | 根 | 10.000 | 95.40 | 954
605 | 道路交通标线
605-1 | 热熔型涂料路面标线 | m2 | 248.420 | 39.51 | 9815
605-2 | 振荡减速标线 | m2 | 24.300 | 98.85 | 2402
605-3 | 轮廓标 | 块 | 32.000 | 5.13 | 164
| 清单 第 600 章合计 人民币 | 49229

## 【5.4】招标限价汇总表
招标限价汇总表
标段：垫江县黄沙镇万胜、长红社区“四好”农村公路建设工程
序 号 | 章 次 | 科 目 名 称 | 金额(元)
1 | 100 | 清单 第100章 总则 | 14396
2 | 200 | 清单 第200章 路基 | 257082
3 | 300 | 清单 第300章 路面 | 449561
4 | 400 | 清单 第400章 桥梁、涵洞 | 5832
5 | 600 | 清单 第600章 交通安全设施及预埋管线 | 49229
6 | 第100章至900章清单合计 |  | 776100
7 | 已包含在清单合计中的材料、工程设备、专业工程暂估价合计
8 | 清单合计减去材料、工程设备、专业工程暂估价 合计(即6-7)=8 |  | 776100
9 | 计日工合计
10 | 暂列金额(不含计日工总额)
11 | 招标限价(6+9+10)=11 |  | 776100