## 表-09 分部分项工程项目清单计价表
表-09
分部分项工程项目清单
工程名称：三溪镇三汇移民避险解困安置点内部道路油化项目 | [5 empty] | 第 1 页 共 1 页
序号 | 项目编码 | 项目名称 | 项目特征 | 计量单位 | 工程量
| D | 市政工程
1 | 040203006001 | 改性AC-13 沥青混凝土 | [项目特征] 1.沥青混凝土种类:改性AC-13 2.石料粒径:满足现行规范 3.掺和料:满足现行规范 4.厚度:5cm [工作内容] 1.清理下承面 2.拌和、运输 3.摊铺、整型 4.压实 | m2 | 13500
2 | 040203003001 | 透层、粘层 | [项目特征] 1.材料品种:粘结油 沥青用量不低于0.4kg/m2 2.喷油量:满足现行规范 [工作内容] 1.清理下承面 2.喷油、布料 | m2 | 13500
本页小计
合 计