## 路基防护表格001
路基防护工程数量表
序号 | 起讫里程 | 位置 | 挡墙型式 | 主要尺寸 及说明 | 长 度 | 工 程 细 目 及 数 量 |  |  |  |  | 备 注
[6 empty] | C25砼 | 挖基 | 回填 | 反滤包 30*30*30cm | PVC泄水管 φ100mm
[5 empty] | （m） | (m3) | (m3) | (m3) | (个) | (m)
1 | 山腰中过路涵洞处 | 北侧 | 直立式路肩墙 | 防护高度1.5m | 6 | 9.6 | 7.2 | 3.36 | 3 | 3.15
2 | 廖家垭口猪场路中 | 东侧 | 仰斜式路肩墙 | 防护高度3m | 8 | 22.48 | 14.612 | 4.496 | 6 | 4.8
3 | 廖家垭口猪场堡坎（上） | 东侧 | 仰斜式路肩墙 | 防护高度6m | 7 | 70.28 | 84.336 | 28.112 | 7 | 10.5
4 | 廖家垭口猪场堡坎（下） | 西侧 | 护面墙 | 防护高度3m | 12 | 36.24 | 27.18 | 10.872 | 5 | 5
累 计 |  |  |  |  | 33 | 138.6 | 133.328 | 46.84 | 21 | 23.45
合 计 |  |  |  |  | 33 | 138.6 | 133.328 | 46.84 | 21 | 23.45