## 工程量
路 面 主 要 工 程 数 量 表
序 号 | 起 迄 桩 号 | 所在村组 | 路线 长度 | 道路改造 |  |  |  | 拆除 旧路面结构 | 新 建 水泥砼路面 | 新建 垫层 | 钢 筋 | 砼路面 铣刨、凿毛 | 备 注
|  |  |  | 结构 代号 | 类 型 | 路面 宽度 | 位置 |  | C25混凝土 （厚18cm） | 级配碎石 （厚5cm）
|  |  | (m) |  | — | （m） | — | 体积/m³ | 体积/m³ | 面积/m2 | Kg | 面积/m2
1 | 2 | 3 | 4 | 4 | 5 | 6 | 7 | 8 | 9 | 10 | 10 | 11 | 12
1 | 石油队坝子王明生处 | 2 | 65 |  | 新建 | 3.5 | 全路面 |  | 40.95 |  |  | 227.5 | 新建砼路面
2 | 张家湾张廷伦处 | 4 | 100 |  | 新建 | 3.5 | 全路面 |  | 63 |  |  | 350 | 新建砼路面
3 | 杨朝英处 | 10 | 60 |  | 新建 | 3.5 | 全路面 |  | 37.8 |  |  | 210 | 新建砼路面
4 | 朱家湾处 | 6 | 30 |  | 新建 | 3.5 | 全路面 |  | 18.9 |  |  | 105 | 新建砼路面
5 | 谢家湾处 | 6 | 22 |  | 新建 | 3.5 | 全路面 |  | 13.86 |  |  | 77 | 新建砼路面
6 | 薛永胜处 | 6 | 22 |  | 新建 | 3.5 | 全路面 |  | 13.86 |  |  | 77 | 新建砼路面
7 | 夜合湾处 | 7 | 220 |  | 新建 | 3.5 | 全路面 |  | 138.6 |  |  | 770 | 新建砼路面
8 | 细湾处 | 7 | 86 |  | 新建 | 3.5 | 全路面 |  | 54.18 |  |  | 301 | 新建砼路面
9 | 秀才湾处 | 8 | 65 |  | 新建 | 3.5 | 全路面 |  | 40.95 |  |  | 227.5 | 新建砼路面
10 | 张加元处 | 8 | 30 |  | 新建 | 3.5 | 全路面 |  | 18.9 |  |  | 105 | 新建砼路面
11 | 胡朝洪处 | 8 | 25 |  | 新建 | 3.5 | 全路面 |  | 15.75 |  |  | 87.5 | 新建砼路面
12 | 胡廷文处 | 8 | 20 |  | 新建 | 3.5 | 全路面 |  | 12.6 |  |  | 70 | 新建砼路面
13 | 拱桥沟桥处 | 10 | 16 |  | 修复 | 1.5 | 左侧 | 5.91 | 4.32 |  |  | 24 | 路面修复
合 计 | [7 empty] | 5.91 | 473.67 |  |  | 2631.5