## 汇总表
白家镇柑桔交易市场摊位及标识物建设汇总表
工程名称：2025年垫江县白家镇水果交易市场建设项目 |  |  |  | 第 1 页 共 1 页
序号 | 单位工程名称 | 金额 （元） | 其中
|  |  | 安全文明 施工费 （元） | 规费 （元）
1 | 摊位及标识物 | 872910
2 | 基础设施建设 | 57170
3 | 产业园道路及钢架 | 69900
合计 |  | 999980

## 标牌及摊位制作
白家镇柑橘交易市场摊位及标识物制作安装费用概算表
序号 | 项目名称 | 规格及材质工艺 | 单价（元） | 数量 | 单位 | 金额（元） | 备注
1 | 柑橘交易市场摊位 | 材质及工艺： 1、采用不锈钢折弯焊接造型3000*2480*1500mm 2、底板造型采用2.0mm不锈钢激光切割焊接成型，采用烤漆着色。 3、宣传牌基础采用挖孔C30混凝土浇筑方式，最终根据现场地质情况进行调整。 4、宣传牌内容最终根据甲方要求制作安装。 | 12350 | 56 | 个 | 691600
2 | 柑橘交易摊位桌 | [项目特征] 1、规格：14000x560x560mm 2、材料：不锈钢板材厚度2.0mm, 3、工艺：不锈钢激光切割，无缝焊接，打磨，刮灰，分色烤漆 运输，安装 4、混凝土基础预埋钢结构 | 1200 | 56 | 个 | 67200
3 | 柑橘交易市场标识物 | [项目特征] 1、规格：6800x2651x250mm 材料：不锈钢厚度2.0mm,双面不锈钢艺术字 2、工艺：不锈钢无缝焊接，打磨，刮灰，分色烤漆，运输，安装。 3、混凝土基础预埋钢结构 | 16000 | 1 | 套 | 16000
4 | 交易价格展示栏 | [项目特征] 1、规格：2000高x1080宽x80厚mm 2、材料：不锈钢板材厚度2.0mm, 3、工艺：不锈钢激光切割，无缝焊接，打磨，刮灰，分色烤漆 4、混凝土基础预埋钢结构 | 1500 | 8 | 套 | 12000
5 | 病虫防治挂件 | [项目特征] 1、规格：34*34mm 2、材料：树脂, 3、工艺：订制，悬挂 | 3 | 3270 | 个 | 9810 | 按每棵树30个挂件计算
6 | 柑橘种植 | [项目特征] 1、规格：树高3200-3500mm 树冠：3500mm 2、材料：柑橘树 3、工艺：采挖，运输，挖坑，种植，养护一年 | 700 | 109 | 棵 | 76300 | 甲方自种
合计 | [5 empty] | 872910

## 产业园道路及钢架
白家镇产业园道路及钢架
序号 | 项目名称 | 规格及材质工艺 | 单位 | 数量 | 单价(元) | 金额（元） | 备注
040204002000 | 基础平整 | [项目特征] 1、清除杂物，土地平整，机械夯实 2、道路基础宽度3000mm*90000m | m2 | 225 | 9 | 2025
040204002001 | 现浇混凝基层 | [项目特征] 1.混凝土强度等级：C30 2.厚度:120mm 3.混凝土种类：自拌砼 [工程内容] 1.模板制作、安装、拆除 2.基础、垫层铺筑 3.混凝土拌和、运 输、浇筑 | m2 | 225 | 58 | 13050
040204002002 | 人行道青石板铺设 | [项目特征] 1.块料品种、规格：300*600*20mm青石板 2.垫层材料品种、厚度：100厚6%水泥石粉 3.粘接层材料：水泥砂浆 | m2 | 225 | 85 | 19125
040204002003 | 钢架搭建 | [项目特征]： 1、Ø60椭圆管弧长7000mm*厚度2.0mm 2、两端埋入地面下各500mm,挖孔直径400mm,C30混凝土浇筑。 3、椭圆管安装间距800mm 4、连接管用Ø25厚度2.0mm 连接4处，85000mm*4 | m2 | 595 | 60 | 35700
合计(含税) | [5 empty] | 69900

## 基础施工
白家镇柑桔交易市场基础及透水砖铺贴报价表
序号 | 项目编码 | 项目名称 | 项目特征及主要工程内容 | 计量单位 | 工程量 | 金额（元）
[6 empty] | 综合单价 | 合价 | 其中：暂估价
1 | 040204003000 | 基础平整 | [项目特征] 清除杂物，土地平整，机械夯实 | m2 | 380 | 9 | 3420
2 | 040204003001 | 现浇混凝基层 | [项目特征] 1.混凝土强度等级：C30 2.厚度:120mm 3.混凝土种类：自拌砼 [工程内容] 1.模板制作、安装、拆除 2.基础、垫层铺筑 3.混凝土拌和、运 输、浇筑 | m2 | 380 | 58 | 22040
3 | 040204002002 | 人行道透水砖铺设 | [项目特征] 1.块料品种、规格：300*600*50透水砖 2.垫层材料品种、厚度：100厚6%水泥石粉 3.粘接层材料：水泥砂浆 | m2 | 380 | 80 | 30400
4 | 040204002003 | 路沿石 | [项目特征] 1、块料品种、规格：1000*300*120混凝土 2、粘接层材：水泥砂浆 | m | 20 | 65.5 | 1310
| 合计(含税) | [5 empty] | 57170